## Sheet1
TRUE |  | h[mm] | b[mm] | tw[mm] | tf[mm] | hi[mm] | r1[mm] | r2[mm] | d[mm] | k[mm] | k1[mm] | A[cm2] | Iy[cm4] | Iz[cm4] | Ip[cm4] | iy[mm] | iz[mm] | ip[mm] | max Sy[cm3] | max Sz[cm3] | Wy[cm3] | Wz[cm3] | Ay[cm2] | Az[cm2] | It[cm4] | It,s[cm4] | Wt[cm3] | max ω[cm2] | Iω[cm6] | iω[mm] | Wω[cm4] | max Sω[cm4] | Wpl,y[cm3] | Wpl,z[cm3] | Wpl,ω[cm4] | Wpl,y,webs[cm3] | Wpl,z,flanges[cm3] | αpl,y | αpl,z | αpl,ω | Apl,y[cm2] | Apl,z[cm2] | Npl[kN] | Vpl,y[kN] | Vpl,z[kN] | Mpl,y[kNm] | Mpl,z[kNm] | Nu[kN] | G[kg/m] | Am[m2/m] | V[cm3/m] | Am/V[1/m] | Aw[cm2]
|  | d | bf | tw | tf | ho | r1 | r2 | dclear | k | k1 | A | Ix | Iy | Ip | rx | ry | rp |  |  | Sx | Sy | Avx | Avy | J |  |  |  | Cw |  |  | Sw1 | Zx | Zy | ZJ | Zxweb | Zyflange | [12 empty] | Am
TRUE | W 1100x548 | 1138 | 410 | 31 | 55 | 1028 | 32 | 27.5 | 964 | 87 | 46 | 777.4 | 1620000 | 63500 | 1683500 | 457 | 90.4 | 465.9 | 16315.64 | 1120.81 | 28500 | 3100 | 408.92 | 332.06 | 5790 | 1111433.97 | 1052.73 | 1110.08 | 186000000 | 105.1 | 167556.25 | 62580.48 | 33000 | 4890 | 250321.91 | 8190.08 | 4622.75 | 1.158 | 1.577 | 1.5 | 451 | 335.73 | 18141.809 | 6119.047 | 4555.094 | 7689.24 | 1118.59 | 18141.809 | 610.3 | 3.85 | 77740 | 49.524 | 318.68
TRUE | W 1100x548 | 1128 | 407 | 28 | 50 | 1028 | 32 | 25 | 964 | 82 | 44 | 702.5 | 1460000 | 56400 | 1516400 | 455 | 89.6 | 463.7 | 14711.1 | 1007.12 | 25800 | 2770 | 365.89 | 300.72 | 4340 | 995193.86 | 868 | 1096.86 | 164000000 | 104 | 149517.03 | 55803.01 | 29700 | 4360 | 223212.03 | 7397.49 | 4141.23 | 1.151 | 1.574 | 1.5 | 407 | 301.84 | 16409.701 | 5522.067 | 4095.284 | 6933.09 | 999.84 | 16409.701 | 551.5 | 3.83 | 70250 | 54.52 | 287.84
TRUE | W 1100x499 | 1118 | 405 | 26 | 45 | 1028 | 32 | 22.5 | 964 | 77 | 43 | 635 | 1290000 | 50000 | 1340000 | 451 | 88.7 | 459.6 | 13285.59 | 900.44 | 23100 | 2470 | 325.4 | 269.36 | 3110 | 881936.82 | 691.11 | 1086.41 | 144000000 | 103.7 | 132546.34 | 49499.67 | 26600 | 3870 | 197998.68 | 6869.1 | 3690.56 | 1.152 | 1.567 | 1.5 | 364.5 | 278.98 | 14951.887 | 4945.438 | 3785.126 | 6261.75 | 892.02 | 14951.887 | 498.5 | 3.8 | 63500 | 59.843 | 267.28
TRUE | W 1100x433 | 1108 | 402 | 22 | 40 | 1028 | 32 | 20 | 964 | 72 | 41 | 551 | 1130000 | 43400 | 1173400 | 452 | 88.7 | 460.6 | 11627.4 | 790.97 | 20300 | 2160 | 284.51 | 229.03 | 2120 | 770738.89 | 530 | 1073.34 | 124000000 | 102.8 | 115527.23 | 43148.27 | 23200 | 3360 | 172593.07 | 5812.31 | 3232.08 | 1.143 | 1.556 | 1.5 | 321.6 | 234.96 | 12998.976 | 4363.382 | 3187.874 | 5464.88 | 776.6 | 12998.976 | 432.5 | 3.78 | 55100 | 68.603 | 226.16
TRUE | W 1100x390 | 1100 | 400 | 20 | 36 | 1028 | 32 | 18 | 964 | 68 | 40 | 497 | 1010000 | 38500 | 1048500 | 450 | 88 | 458.5 | 10454.36 | 706.64 | 18300 | 1920 | 253.75 | 206.68 | 1560 | 683522.19 | 433.33 | 1064 | 109000000 | 102 | 102443.61 | 38304 | 20800 | 2990 | 153216 | 5283.92 | 2880 | 1.137 | 1.557 | 1.5 | 288 | 212.8 | 11741.638 | 3907.507 | 2887.213 | 4913.55 | 691.64 | 11741.638 | 390.1 | 3.76 | 49700 | 75.654 | 205.6
TRUE | W 1100x343 | 1090 | 400 | 18 | 31 | 1028 | 32 | 15.5 | 964 | 63 | 39 | 436 | 867000 | 33100 | 900100 | 446 | 87.1 | 454.4 | 9113.95 | 610.63 | 15900 | 1660 | 216.19 | 181.87 | 1030 | 582040.06 | 332.26 | 1059 | 92900000 | 101.6 | 87724.27 | 32829 | 18100 | 2570 | 131316 | 4755.53 | 2480 | 1.138 | 1.548 | 1.5 | 248 | 190.62 | 10335.472 | 3364.797 | 2586.281 | 4283.56 | 596.15 | 10335.472 | 342.3 | 3.74 | 43600 | 85.78 | 185.04
TRUE | W 1000x976 | 1108 | 428 | 50 | 89.9 | 928.2 | 31.1 | 45 | 866 | 121 | 55 | 1243 | 2350000 | 119000 | 2469000 | 435 | 97.7 | 445.8 | 24690.93 | 1954.75 | 42400 | 5540 | 738.71 | 515.88 | 24400 | 1691000.66 | 2714.13 | 1089.37 | 307000000 | 111.5 | 281815.04 | 104789.48 | 54300 | 8840 | 419157.92 | 10769.44 | 8234.12 | 1.281 | 1.596 | 1.5 | 769.54 | 509.05 | 28776.909 | 10440.966 | 6906.654 | 11631.93 | 1994.02 | 28776.909 | 975.8 | 3.83 | 124300 | 30.813 | 464.1
TRUE | W 1000x883 | 1092 | 424 | 45.5 | 82 | 928 | 32 | 41 | 864 | 114 | 53 | 1125 | 2100000 | 105000 | 2205000 | 432 | 96.6 | 442.7 | 22261.96 | 1758.12 | 38400 | 4950 | 654.81 | 464.46 | 18500 | 1504549.97 | 2256.1 | 1070.6 | 268000000 | 110.2 | 250326.92 | 93056.55 | 45300 | 7870 | 372226.21 | 9795.97 | 7370.82 | 1.18 | 1.59 | 1.5 | 695.36 | 459.55 | 26130.287 | 9434.458 | 6235.051 | 10487.75 | 1782.05 | 26130.287 | 883.1 | 3.79 | 112500 | 33.689 | 422.24
TRUE | W 1000x748 | 1068 | 417 | 39 | 70 | 928 | 32 | 35 | 864 | 102 | 50 | 953 | 1730000 | 85100 | 1815100 | 426 | 94.5 | 436.4 | 18671.57 | 1462.05 | 32400 | 4080 | 540.4 | 388.68 | 11600 | 1227595.35 | 1657.14 | 1040.42 | 212000000 | 108.1 | 203764.84 | 75924.28 | 37900 | 6460 | 303697.14 | 8396.54 | 6086.12 | 1.17 | 1.583 | 1.5 | 583.8 | 389.22 | 22183.635 | 7920.842 | 5280.832 | 8796.75 | 1468.83 | 22183.635 | 748.1 | 3.73 | 95300 | 39.14 | 361.92
TRUE | W 1000x642 | 1048 | 412 | 34 | 60 | 928 | 32 | 30 | 864 | 92 | 47 | 818 | 1450000 | 70300 | 1520300 | 421 | 92.7 | 431.1 | 15851.6 | 1230.83 | 27700 | 3410 | 451.17 | 333.97 | 7380 | 1021650.47 | 1230 | 1017.64 | 172000000 | 106.4 | 169018.51 | 62890.15 | 32100 | 5380 | 251560.61 | 7320.06 | 5092.32 | 1.159 | 1.578 | 1.5 | 494.4 | 335.92 | 19058.281 | 6707.886 | 4557.672 | 7468.66 | 1228.35 | 19058.281 | 642.1 | 3.68 | 81800 | 44.988 | 315.52
TRUE | W 1000x591 | 1040 | 409 | 31 | 55.9 | 928.2 | 31.1 | 27.9 | 866 | 87 | 46 | 753 | 1330000 | 64000 | 1394000 | 421 | 92.2 | 431 | 14584.68 | 1132.69 | 25600 | 3130 | 414.33 | 303.11 | 5900 | 931007.65 | 1055.46 | 1006.24 | 155000000 | 105.4 | 154038.45 | 57514.54 | 29500 | 4920 | 230058.17 | 6677.05 | 4675.5 | 1.152 | 1.572 | 1.5 | 457.26 | 305.07 | 17545.337 | 6204.008 | 4139.121 | 6871.66 | 1124.14 | 17545.337 | 591.1 | 3.65 | 75300 | 48.473 | 287.74
TRUE | W 1000x584 | 1056 | 314 | 36 | 64 | 928 | 32 | 32 | 864 | 96 | 48 | 744 | 1250000 | 33400 | 1283400 | 409 | 67 | 414.5 | 13795.13 | 751.06 | 23600 | 2130 | 383.01 | 362.5 | 7150 | 843946.64 | 1117.19 | 778.72 | 82200000 | 80 | 105557.84 | 39122.89 | 28000 | 3470 | 156491.57 | 7750.66 | 3155.07 | 1.186 | 1.629 | 1.5 | 401.92 | 357.12 | 17296 | 5453.143 | 4845.308 | 6503.2 | 786.2 | 17296 | 584 | 3.3 | 74400 | 44.355 | 334.08
TRUE | W 1000x554 | 1032 | 408 | 29.5 | 52 | 928 | 32 | 26 | 864 | 84 | 45 | 706 | 1230000 | 59100 | 1289100 | 418 | 91.5 | 427.9 | 13602.31 | 1051.28 | 23900 | 2900 | 382.53 | 285.3 | 4830 | 857466.27 | 928.85 | 999.6 | 142000000 | 105 | 142056.82 | 53018.78 | 27500 | 4550 | 212075.14 | 6351.23 | 4328.06 | 1.151 | 1.569 | 1.5 | 424.32 | 289.1 | 16475.493 | 5757.06 | 3922.431 | 6409.06 | 1041.91 | 16475.493 | 554.2 | 3.64 | 70600 | 51.558 | 273.76
TRUE | W 1000x539 | 1030 | 407 | 28.4 | 51.1 | 927.8 | 31.9 | 25.6 | 864 | 83 | 44 | 687 | 1200000 | 57600 | 1257600 | 418 | 91.6 | 427.9 | 13270.91 | 1028.5 | 23400 | 2830 | 373.96 | 274.35 | 4530 | 836152 | 886.5 | 996.03 | 138000000 | 104.8 | 138549.94 | 51787.87 | 26800 | 4440 | 207151.49 | 6111.77 | 4232.33 | 1.145 | 1.569 | 1.5 | 415.95 | 278.01 | 16041.08 | 5643.552 | 3771.932 | 6252.7 | 1016.77 | 16041.08 | 539.3 | 3.63 | 68700 | 52.838 | 263.5
TRUE | W 1000x494 | 1036 | 309 | 31 | 54 | 928 | 32 | 27 | 864 | 86 | 46 | 629 | 1030000 | 26800 | 1056800 | 404 | 65.3 | 409.2 | 11548.22 | 618.96 | 19800 | 1740 | 311.42 | 306.07 | 4400 | 685166.46 | 814.81 | 758.6 | 64700000 | 78.2 | 85289.25 | 31644.79 | 23400 | 2820 | 126579.16 | 6674.18 | 2577.99 | 1.182 | 1.621 | 1.5 | 333.72 | 304.42 | 14662.759 | 4527.823 | 4130.289 | 5444.45 | 640.97 | 14662.759 | 493.8 | 3.25 | 62900 | 51.669 | 287.68
TRUE | W 1000x486 | 1036 | 308 | 30 | 54.1 | 927.8 | 31.9 | 27.1 | 864 | 86 | 45 | 619 | 1020000 | 26600 | 1046600 | 406 | 65.5 | 411.2 | 11426.29 | 615.86 | 19700 | 1730 | 311.42 | 295.49 | 4290 | 682386.23 | 792.98 | 756.06 | 64100000 | 78.3 | 84781.29 | 31495.32 | 23200 | 2790 | 125981.27 | 6456.1 | 2566.07 | 1.178 | 1.613 | 1.5 | 333.26 | 294.57 | 14430.52 | 4521.528 | 3996.647 | 5386.6 | 634.69 | 14430.52 | 485.9 | 3.24 | 61900 | 52.342 | 278.34
TRUE | W 1000x483 | 1020 | 404 | 25.4 | 46 | 928 | 32 | 23 | 864 | 78 | 43 | 615 | 1070000 | 50700 | 1120700 | 417 | 90.8 | 426.8 | 11850.22 | 915.15 | 20900 | 2510 | 331.89 | 245.64 | 3310 | 736172.32 | 719.57 | 983.74 | 120000000 | 103.5 | 121983.45 | 45704.56 | 23900 | 3920 | 182818.24 | 5468.52 | 3753.97 | 1.144 | 1.562 | 1.5 | 371.68 | 247.4 | 14374.153 | 5042.854 | 3356.602 | 5583.35 | 900.36 | 14374.153 | 482.8 | 3.61 | 61500 | 58.699 | 235.71
TRUE | W 1000x443 | 1012 | 402 | 23.6 | 41.9 | 928.2 | 31.1 | 20.9 | 866 | 73 | 42 | 564 | 967000 | 45500 | 1012500 | 414 | 89.8 | 423.6 | 10786.41 | 827.41 | 19100 | 2260 | 299.3 | 226.3 | 2540 | 664033.24 | 606.21 | 974.95 | 107000000 | 102.8 | 109749.16 | 41054.68 | 21800 | 3530 | 164218.71 | 5083.18 | 3385.6 | 1.141 | 1.562 | 1.5 | 336.88 | 228.94 | 13171.583 | 4570.643 | 3106.245 | 5082.45 | 812.19 | 13171.583 | 442.7 | 3.58 | 56400 | 63.475 | 219.06
TRUE | W 1000x438 | 1026 | 305 | 26.9 | 49 | 928 | 32 | 24.5 | 864 | 81 | 43 | 556 | 909000 | 23400 | 932400 | 404 | 64.8 | 409.2 | 10245.67 | 549.37 | 17700 | 1530 | 277.32 | 262.59 | 3180 | 603445.86 | 648.98 | 744.96 | 55700000 | 77.3 | 74768.86 | 27833.66 | 20700 | 2460 | 111334.65 | 5791.46 | 2279.11 | 1.169 | 1.608 | 1.5 | 298.9 | 262.81 | 12976.486 | 4055.395 | 3565.776 | 4830.03 | 561.42 | 12976.486 | 436.5 | 3.22 | 55600 | 57.914 | 249.63
TRUE | W 1000x415 | 1020 | 304 | 26 | 46 | 928 | 32 | 23 | 864 | 78 | 43 | 528 | 853000 | 21700 | 874700 | 402 | 64.1 | 407.1 | 9673.91 | 513.8 | 16700 | 1430 | 256.89 | 252.3 | 2700 | 562056.44 | 586.96 | 740.24 | 51500000 | 76.7 | 69572.03 | 25878.79 | 19600 | 2300 | 103515.16 | 5597.7 | 2125.57 | 1.174 | 1.608 | 1.5 | 279.68 | 253.24 | 12343.001 | 3794.623 | 3435.892 | 4560.82 | 524.79 | 12343.001 | 414.5 | 3.2 | 52800 | 60.606 | 241.28
TRUE | W 1000x412 | 1008 | 402 | 21.1 | 40 | 928 | 32 | 20 | 864 | 72 | 41 | 525 | 910000 | 43400 | 953400 | 416 | 90.9 | 425.8 | 10150.84 | 790.89 | 18100 | 2160 | 284.53 | 201.17 | 2140 | 634832.18 | 535 | 972.84 | 102000000 | 103.4 | 104847.66 | 39108.17 | 20500 | 3350 | 156432.67 | 4542.75 | 3232.08 | 1.133 | 1.551 | 1.5 | 321.6 | 204.25 | 12285.704 | 4363.382 | 2771.182 | 4782.32 | 771.54 | 12285.704 | 412.1 | 3.58 | 52500 | 68.19 | 195.81
TRUE | W 1000x393 | 1016 | 303 | 24.4 | 43.9 | 928.2 | 31.1 | 21.9 | 866 | 75 | 42 | 501 | 808000 | 20500 | 828500 | 402 | 64 | 407.1 | 9158.12 | 487.88 | 15900 | 1350 | 243.43 | 236.93 | 2330 | 530888.73 | 530.75 | 736.37 | 48400000 | 76.4 | 65728.21 | 24487.29 | 18500 | 2170 | 97949.16 | 5255.49 | 2015.21 | 1.164 | 1.607 | 1.5 | 266.03 | 237.19 | 11672.592 | 3609.478 | 3218.163 | 4317.59 | 495.47 | 11672.592 | 393.3 | 3.2 | 50100 | 63.872 | 226.48
TRUE | W 1000x371 | 1000 | 400 | 19 | 36.1 | 927.8 | 31.9 | 18.1 | 864 | 68 | 40 | 473 | 814000 | 38600 | 852600 | 415 | 90.3 | 424.7 | 9116.74 | 708.46 | 16300 | 1930 | 254.25 | 180.32 | 1590 | 561202.91 | 440.44 | 963.9 | 89600000 | 102.5 | 92955.7 | 34796.79 | 18400 | 2980 | 139187.16 | 4088.86 | 2888 | 1.129 | 1.544 | 1.5 | 288.8 | 183.14 | 11069.802 | 3918.361 | 2484.808 | 4295.16 | 688.84 | 11069.802 | 371.3 | 3.56 | 47300 | 75.264 | 176.28
TRUE | W 1000x350 | 1008 | 302 | 21.1 | 40 | 928 | 32 | 20 | 864 | 72 | 41 | 446 | 723000 | 18500 | 741500 | 403 | 64.4 | 408.1 | 8214.84 | 443.21 | 14300 | 1220 | 219.68 | 203.06 | 1720 | 475920.49 | 430 | 730.84 | 43200000 | 76.3 | 59110.07 | 22071.37 | 16600 | 1940 | 88285.47 | 4542.75 | 1824.08 | 1.161 | 1.59 | 1.5 | 241.6 | 204.25 | 10405.705 | 3277.964 | 2771.182 | 3872.4 | 444.72 | 10405.705 | 350.1 | 3.18 | 44600 | 71.3 | 195.81
TRUE | W 1000x321 | 990 | 400 | 16.5 | 31 | 928 | 32 | 15.5 | 864 | 63 | 38 | 408 | 696000 | 33100 | 729100 | 413 | 90 | 422.7 | 7875.46 | 610.5 | 14100 | 1660 | 216.22 | 154.78 | 1030 | 476261.49 | 332.26 | 959 | 76100000 | 102.2 | 79353.49 | 29729 | 15800 | 2550 | 118916 | 3552.38 | 2480 | 1.121 | 1.536 | 1.5 | 248 | 158.24 | 9585.352 | 3364.797 | 2146.89 | 3701.47 | 591.27 | 9585.352 | 320.3 | 3.55 | 40800 | 87.01 | 153.12
TRUE | W 1000x314 | 1000 | 300 | 19.1 | 35.9 | 928.2 | 31.1 | 17.9 | 866 | 67 | 40 | 400 | 644000 | 16200 | 660200 | 401 | 63.7 | 406 | 7352.3 | 393.89 | 12900 | 1080 | 192.59 | 182.91 | 1260 | 420848.5 | 350.97 | 723.08 | 37700000 | 75.6 | 52138.44 | 19468.79 | 14900 | 1710 | 77875.18 | 4113.93 | 1615.5 | 1.155 | 1.583 | 1.5 | 215.4 | 184.14 | 9359.005 | 2922.489 | 2498.404 | 3465.97 | 393.24 | 9359.005 | 314 | 3.16 | 40000 | 79 | 177.29
TRUE | W 1000x296 | 982 | 400 | 16.5 | 27.1 | 927.8 | 31.9 | 13.6 | 864 | 59 | 38 | 377 | 620000 | 29000 | 649000 | 405 | 87.6 | 414.4 | 7114.63 | 535.3 | 12600 | 1450 | 188.83 | 153.24 | 764 | 413311.85 | 281.92 | 954.9 | 66000000 | 100.8 | 69117.19 | 25877.79 | 14300 | 2240 | 103511.16 | 3550.85 | 2168 | 1.135 | 1.545 | 1.5 | 216.8 | 157.56 | 8861.574 | 2941.484 | 2137.711 | 3343.88 | 520.16 | 8861.574 | 295.9 | 3.53 | 37700 | 93.634 | 153.09
TRUE | W 1000x272 | 990 | 300 | 16.5 | 31 | 928 | 32 | 15.5 | 864 | 63 | 38 | 346 | 554000 | 14000 | 568000 | 400 | 63.5 | 405 | 6389.01 | 341.85 | 11200 | 933 | 165.04 | 156.11 | 835 | 359328.69 | 269.35 | 719.25 | 32200000 | 75.3 | 44768.86 | 16722.56 | 12800 | 1470 | 66890.25 | 3552.38 | 1395 | 1.143 | 1.576 | 1.5 | 186 | 158.24 | 8128.352 | 2523.598 | 2146.89 | 3002.84 | 338.73 | 8128.352 | 271.6 | 3.15 | 34600 | 91.04 | 153.12
TRUE | W 1000x249 | 980 | 300 | 16.5 | 26 | 928 | 32 | 13 | 864 | 58 | 38 | 317 | 481000 | 11800 | 492800 | 390 | 60.9 | 394.7 | 5664.68 | 288.37 | 9820 | 783 | 138.43 | 153.78 | 582 | 297669.36 | 223.85 | 715.5 | 26700000 | 73.6 | 37316.56 | 13952.25 | 11300 | 1240 | 55809 | 3552.38 | 1170 | 1.151 | 1.584 | 1.5 | 156 | 157.41 | 7437.809 | 2116.566 | 2135.697 | 2662.4 | 287.95 | 7437.809 | 248.8 | 3.13 | 31700 | 98.738 | 153.12
TRUE | W 1000x222 | 970 | 300 | 16 | 21.1 | 927.8 | 31.9 | 10.6 | 864 | 53 | 38 | 282 | 408000 | 9540 | 417540 | 380 | 58.1 | 384.4 | 4903.15 | 235.46 | 8410 | 636 | 110.42 | 147.3 | 390 | 240393.28 | 184.83 | 711.68 | 21500000 | 71.8 | 30210.42 | 11262.26 | 9800 | 1020 | 45049.03 | 3443.25 | 949.5 | 1.165 | 1.604 | 1.5 | 126.6 | 151.82 | 6647.528 | 1717.675 | 2059.907 | 2304.48 | 236.88 | 6647.528 | 221.4 | 3.11 | 28200 | 110.284 | 148.45
TRUE | W 920x1377 | 1093 | 473 | 76.7 | 115.1 | 862.8 | 31.9 | 57.5 | 799 | 147 | 68 | 1754 | 3030000 | 206000 | 3236000 | 416 | 108 | 429.8 | 33232.25 | 3027.82 | 55500 | 8720 | 1068.73 | 754.09 | 59600 | 2239556.85 | 5178.11 | 1156.37 | 493000000 | 123.4 | 426335.33 | 157388.16 | 67600 | 14200 | 629552.66 | 14274.33 | 12875.6 | 1.218 | 1.628 | 1.5 | 1088.85 | 750.05 | 40673.862 | 14773.17 | 10176.467 | 15654.67 | 3183.1 | 40673.862 | 1376.9 | 3.92 | 175400 | 22.349 | 661.77
TRUE | W 920x1269 | 1093 | 461 | 64 | 115.1 | 862.8 | 31.9 | 57.5 | 799 | 147 | 62 | 1617 | 2900000 | 190000 | 3090000 | 423 | 108 | 436.6 | 31387.65 | 2870.39 | 53000 | 8240 | 1037.84 | 636.87 | 51400 | 2159792.85 | 4465.68 | 1127.03 | 454000000 | 121.2 | 402828.76 | 149503.6 | 63900 | 13100 | 598014.38 | 11910.78 | 12230.58 | 1.206 | 1.59 | 1.5 | 1061.22 | 625.86 | 37449.671 | 14398.375 | 8491.446 | 14781.83 | 2943.66 | 37449.671 | 1269.3 | 3.9 | 161700 | 24.119 | 552.19
TRUE | W 920x1194 | 1081 | 457 | 60.5 | 109 | 863 | 32 | 54.5 | 799 | 141 | 60 | 1522 | 2690000 | 175000 | 2865000 | 421 | 107 | 434.4 | 29400.42 | 2680.04 | 49800 | 7660 | 965.11 | 593.87 | 43500 | 1995332.26 | 3990.83 | 1110.51 | 413000000 | 120.1 | 371901.2 | 138294.59 | 59800 | 12200 | 553178.35 | 11264.63 | 11382.27 | 1.201 | 1.593 | 1.5 | 996.26 | 588.06 | 35286.897 | 13516.988 | 7978.64 | 13846.21 | 2737.84 | 35286.897 | 1194.8 | 3.87 | 152200 | 25.427 | 522.12
TRUE | W 920x1077 | 1061 | 451 | 55 | 99.1 | 862.8 | 31.9 | 49.5 | 799 | 131 | 58 | 1372 | 2380000 | 153000 | 2533000 | 416 | 106 | 429.3 | 26276.69 | 2385.96 | 44800 | 6770 | 857.27 | 534.45 | 32600 | 1748909.99 | 3289.61 | 1084.54 | 353000000 | 118.1 | 325482.94 | 121181.6 | 53400 | 10700 | 484726.4 | 10235.83 | 10078.52 | 1.192 | 1.581 | 1.5 | 893.88 | 529.04 | 31866.213 | 12127.951 | 7177.94 | 12375.51 | 2422.14 | 31866.213 | 1077 | 3.82 | 137200 | 27.843 | 474.54
TRUE | W 920x970 | 1043 | 446 | 50 | 89.9 | 863.2 | 31.1 | 45 | 801 | 121 | 55 | 1237 | 2100000 | 134000 | 2234000 | 412 | 104 | 424.9 | 23506.96 | 2127.62 | 40300 | 6000 | 758.88 | 476.9 | 24300 | 1539781.7 | 2703 | 1062.71 | 304000000 | 116.7 | 286062.05 | 106524.11 | 47700 | 9490 | 426096.42 | 9313.93 | 8941.27 | 1.184 | 1.582 | 1.5 | 801.91 | 476.55 | 28773.713 | 10880.072 | 6465.702 | 11071.54 | 2146.96 | 28773.713 | 971 | 3.77 | 123700 | 30.477 | 431.6
TRUE | W 920x787 | 1011 | 437 | 40.9 | 73.9 | 863.2 | 31.1 | 37 | 801 | 105 | 50 | 1004 | 1650000 | 103000 | 1753000 | 405 | 102 | 417.6 | 18818.42 | 1694.26 | 32600 | 4730 | 593.82 | 381.7 | 13400 | 1196330.36 | 1813.26 | 1023.78 | 227000000 | 113.8 | 221726.95 | 82655.79 | 38000 | 7420 | 330623.15 | 7618.79 | 7056.3 | 1.166 | 1.569 | 1.5 | 645.89 | 383.27 | 23394.19 | 8763.208 | 5200.157 | 8863.69 | 1690.21 | 23394.19 | 788.1 | 3.69 | 100400 | 36.753 | 353.05
TRUE | W 920x725 | 999 | 434 | 38.1 | 68.1 | 862.8 | 31.9 | 34 | 799 | 100 | 49 | 924 | 1490000 | 93200 | 1583200 | 402 | 100 | 414.3 | 17230.97 | 1545.17 | 29900 | 4290 | 542.05 | 348.35 | 10600 | 1078226.63 | 1556.53 | 1010.03 | 202000000 | 113 | 199994.75 | 74629.34 | 34700 | 6730 | 298517.37 | 7090.64 | 6413.52 | 1.161 | 1.569 | 1.5 | 591.11 | 354.67 | 21587.346 | 8019.995 | 4812.107 | 8116.2 | 1536.91 | 21587.346 | 725.3 | 3.66 | 92400 | 39.61 | 328.73
TRUE | W 920x656 | 987 | 431 | 34.5 | 62 | 863 | 32 | 31 | 799 | 94 | 47 | 837 | 1340000 | 83000 | 1423000 | 400 | 99.7 | 412.2 | 15542.43 | 1392.3 | 27100 | 3850 | 485.41 | 315.23 | 7950 | 964238.45 | 1282.26 | 996.69 | 178000000 | 111.8 | 178591.58 | 66583.71 | 31300 | 6020 | 266334.83 | 6423.63 | 5758.59 | 1.155 | 1.564 | 1.5 | 534.44 | 319.12 | 19568.896 | 7251.138 | 4329.802 | 7320.92 | 1378.02 | 19568.896 | 657 | 3.63 | 83700 | 43.369 | 297.74
TRUE | W 920x588 | 975 | 427 | 31 | 55.9 | 863.2 | 31.1 | 27.9 | 801 | 87 | 46 | 750 | 1180000 | 72800 | 1252800 | 397 | 98.6 | 409.1 | 13855.4 | 1236.32 | 24200 | 3410 | 430.97 | 278.03 | 5810 | 849490.44 | 1039.36 | 981.14 | 154000000 | 110.9 | 156960.39 | 58547.77 | 27800 | 5310 | 234191.07 | 5774.64 | 5096.1 | 1.149 | 1.557 | 1.5 | 477.39 | 284.92 | 17544.726 | 6477.045 | 3865.732 | 6526.46 | 1217.88 | 17544.726 | 588.8 | 3.6 | 75000 | 48 | 267.59
TRUE | W 920x576 | 993 | 322 | 36.1 | 65 | 863 | 21 | 32.5 | 821 | 86 | 37 | 733.2 | 1100000 | 36500 | 1136500 | 388 | 70.6 | 394.4 | 12915.91 | 801.73 | 22200 | 2270 | 397.12 | 337.57 | 7130 | 765587.08 | 1096.92 | 747.04 | 78600000 | 83.2 | 105215.25 | 39088.87 | 26300 | 3660 | 156355.47 | 6721.54 | 3369.73 | 1.185 | 1.612 | 1.5 | 418.6 | 335.01 | 17033.519 | 5679.452 | 4545.299 | 6088.12 | 827.05 | 17033.519 | 575.6 | 3.2 | 73320 | 43.644 | 311.54
TRUE | W 920x537 | 965 | 425 | 28.4 | 51.1 | 862.8 | 31.9 | 25.6 | 799 | 83 | 44 | 685 | 1070000 | 65600 | 1135600 | 395 | 98 | 407 | 12601.72 | 1122.9 | 22100 | 3080 | 389.63 | 254.5 | 4450 | 761508.75 | 870.84 | 971.02 | 137000000 | 109.8 | 141088.93 | 52720.25 | 25300 | 4790 | 210881 | 5285.41 | 4614.97 | 1.145 | 1.555 | 1.5 | 434.35 | 259.55 | 16039.576 | 5893.144 | 3521.472 | 5935.96 | 1102.42 | 16039.576 | 537.7 | 3.57 | 68500 | 52.117 | 245.04
TRUE | W 920x521 | 981 | 319 | 33 | 58.9 | 863.2 | 20.1 | 29.4 | 823 | 79 | 36 | 663.7 | 982000 | 32100 | 1014100 | 385 | 69.6 | 391.2 | 11612.23 | 716.41 | 20000 | 2010 | 352.16 | 306.43 | 5340 | 677103.14 | 906.62 | 735.37 | 68300000 | 82.1 | 92877.82 | 34542.57 | 23600 | 3240 | 138170.3 | 6147.19 | 2996.86 | 1.18 | 1.612 | 1.5 | 375.78 | 304.29 | 15430.986 | 5098.509 | 4128.566 | 5473.96 | 734.3 | 15430.986 | 521 | 3.17 | 66370 | 47.763 | 284.86
TRUE | W 920x491 | 957 | 422 | 25.9 | 47 | 863 | 32 | 23.5 | 799 | 79 | 43 | 626 | 966000 | 59000 | 1025000 | 394 | 97.3 | 405.8 | 11493.6 | 1020.69 | 20200 | 2800 | 353.34 | 228.18 | 3440 | 686077.9 | 731.91 | 960.05 | 122000000 | 109.1 | 127076.71 | 47604.08 | 23000 | 4340 | 190416.32 | 4822.38 | 4184.97 | 1.139 | 1.55 | 1.5 | 396.68 | 235.69 | 14670.353 | 5382.048 | 3197.779 | 5413.98 | 998.61 | 14670.353 | 491.4 | 3.55 | 62600 | 56.709 | 223.52
TRUE | W 920x474 | 971 | 316 | 30 | 54.1 | 862.8 | 20.9 | 27.1 | 821 | 75 | 34 | 603.9 | 886000 | 28700 | 914700 | 383 | 68.9 | 389.1 | 10540.14 | 648.11 | 18200 | 1810 | 318.73 | 276.38 | 4100 | 607215.43 | 757.86 | 724.35 | 60200000 | 81.1 | 83108.88 | 30958.04 | 21400 | 2900 | 123832.15 | 5583.18 | 2701.1 | 1.176 | 1.602 | 1.5 | 341.91 | 275.07 | 14057.835 | 4638.97 | 3732.076 | 4968.53 | 659.57 | 14057.835 | 474.1 | 3.15 | 60390 | 52.161 | 258.84
TRUE | W 920x449 | 948 | 423 | 24 | 42.7 | 862.6 | 31.3 | 21.4 | 800 | 74 | 42 | 576 | 875000 | 54000 | 929000 | 391 | 97.2 | 402.9 | 10477.98 | 934.23 | 18500 | 2550 | 320.2 | 209.88 | 2630 | 624205.9 | 615.93 | 957.35 | 111000000 | 109.3 | 115944.48 | 43229.59 | 20900 | 3950 | 172918.37 | 4464.47 | 3820.13 | 1.13 | 1.549 | 1.5 | 361.24 | 217.27 | 13460.549 | 4901.234 | 2947.888 | 4935.79 | 911.58 | 13460.549 | 452.2 | 3.54 | 57600 | 61.458 | 207.02
TRUE | W 920x425 | 961 | 313 | 26.9 | 49 | 863 | 21 | 24.5 | 821 | 70 | 32 | 542 | 788000 | 25200 | 813200 | 381 | 68.2 | 387.1 | 9465.97 | 578.21 | 16400 | 1610 | 282.3 | 245.26 | 3030 | 538473.41 | 618.37 | 713.64 | 52400000 | 80.3 | 73426.38 | 27362.74 | 19100 | 2560 | 109450.97 | 5008.57 | 2400.24 | 1.165 | 1.59 | 1.5 | 306.74 | 245.33 | 12631.531 | 4161.766 | 3328.544 | 4449.01 | 583.98 | 12631.531 | 425.5 | 3.12 | 54200 | 57.565 | 232.15
TRUE | W 920x420 | 943 | 422 | 22.5 | 39.9 | 863.2 | 31.1 | 19.9 | 801 | 71 | 41 | 535 | 813000 | 50100 | 863100 | 390 | 96.8 | 401.8 | 9778.85 | 870.3 | 17300 | 2370 | 297.26 | 195.49 | 2150 | 573563.47 | 538.85 | 952.77 | 102000000 | 108.7 | 107056.21 | 40106.4 | 19500 | 3670 | 160425.59 | 4191.27 | 3552.78 | 1.127 | 1.549 | 1.5 | 336.76 | 203.2 | 12593.434 | 4569.015 | 2756.929 | 4606.53 | 847.47 | 12593.434 | 420 | 3.53 | 53500 | 65.981 | 194.22
TRUE | W 920x390 | 936 | 420 | 21.3 | 36.6 | 862.8 | 31.4 | 18.3 | 800 | 68 | 41 | 497 | 742000 | 45300 | 787300 | 387 | 95.7 | 398.7 | 8991.45 | 792.44 | 15800 | 2160 | 270.21 | 183.6 | 1690 | 519495.15 | 461.75 | 944.37 | 91500000 | 107.8 | 96889.99 | 36292.14 | 17900 | 3330 | 145168.56 | 3964.06 | 3228.12 | 1.133 | 1.542 | 1.5 | 307.44 | 191.57 | 11675.695 | 4171.263 | 2599.2 | 4235.87 | 771.15 | 11675.695 | 390.1 | 3.51 | 49700 | 70.624 | 183.78
TRUE | W 920x381 | 951 | 310 | 24.4 | 43.9 | 863.2 | 31.1 | 21.9 | 801 | 75 | 42 | 486 | 696000 | 21900 | 717900 | 379 | 67.2 | 384.9 | 8507.31 | 511.07 | 14600 | 1410 | 247.43 | 215.02 | 2180 | 472261.01 | 496.58 | 703 | 45100000 | 79.3 | 64153.4 | 23917.9 | 17000 | 2240 | 95671.61 | 4545.2 | 2109.39 | 1.164 | 1.589 | 1.5 | 272.18 | 221.33 | 11444.313 | 3692.865 | 3002.979 | 4009.79 | 514.99 | 11444.313 | 381.5 | 3.09 | 48600 | 63.58 | 210.62
TRUE | W 920x368 | 931 | 419 | 20.3 | 34.3 | 862.4 | 31.7 | 17.1 | 799 | 66 | 40 | 468 | 692000 | 42100 | 734100 | 386 | 95.1 | 397.5 | 8439.52 | 740.23 | 14900 | 2010 | 251.29 | 173.49 | 1410 | 483593.95 | 411.08 | 939.29 | 84700000 | 107.4 | 90174.18 | 33748.1 | 16800 | 3100 | 134992.41 | 3774.45 | 3010.87 | 1.128 | 1.542 | 1.5 | 287.43 | 182.03 | 11013.001 | 3899.827 | 2469.735 | 3975.98 | 719.68 | 11013.001 | 367.4 | 3.5 | 46800 | 74.786 | 175.07
TRUE | W 920x345 | 943 | 308 | 22.1 | 39.9 | 863.2 | 31.1 | 19.9 | 801 | 71 | 41 | 440 | 625000 | 19500 | 644500 | 377 | 66.7 | 382.9 | 7688.07 | 460.11 | 13300 | 1270 | 221.47 | 192.95 | 1640 | 421677.38 | 411.03 | 695.39 | 39800000 | 78.6 | 57234.32 | 21364.37 | 15300 | 2000 | 85457.5 | 4116.76 | 1892.54 | 1.15 | 1.575 | 1.5 | 245.78 | 199.59 | 10374.452 | 3334.731 | 2707.917 | 3623.68 | 460.98 | 10374.452 | 345.4 | 3.07 | 44000 | 69.773 | 190.77
TRUE | W 920x344 | 927 | 418 | 19.3 | 32 | 863 | 32 | 16 | 799 | 64 | 40 | 439 | 645000 | 39000 | 684000 | 384 | 94.5 | 395.5 | 7903 | 688.36 | 13900 | 1870 | 233.24 | 164 | 1160 | 447712.92 | 362.5 | 935.28 | 78100000 | 106.9 | 83504.85 | 31275.6 | 15700 | 2880 | 125102.38 | 3593.51 | 2795.58 | 1.129 | 1.54 | 1.5 | 267.52 | 172.73 | 10356.692 | 3629.639 | 2343.622 | 3723.35 | 668.67 | 10356.692 | 344.6 | 3.49 | 43900 | 79.499 | 166.56
TRUE | W 920x313 | 932 | 309 | 21.1 | 34.5 | 863 | 31.5 | 17.3 | 800 | 66 | 41 | 399 | 548000 | 17000 | 565000 | 371 | 65.4 | 376.7 | 6853.28 | 402.67 | 11800 | 1100 | 189.48 | 181.11 | 1150 | 360824.33 | 333.33 | 693.32 | 34300000 | 77.9 | 49472.19 | 18477.81 | 13600 | 1750 | 73911.25 | 3928.66 | 1647.05 | 1.153 | 1.591 | 1.5 | 213.21 | 189.37 | 9430.58 | 2892.776 | 2569.355 | 3230.84 | 404.08 | 9430.58 | 313.2 | 3.06 | 39900 | 76.692 | 182.09
TRUE | W 920x289 | 927 | 308 | 19.4 | 32 | 863 | 32 | 16 | 799 | 64 | 40 | 368 | 504000 | 15600 | 519600 | 370 | 65.3 | 375.7 | 6337.01 | 371.97 | 10900 | 1020 | 174.06 | 164.88 | 916 | 331075.48 | 286.25 | 689.15 | 31300000 | 77.6 | 45418.27 | 16980.66 | 12500 | 1600 | 67922.62 | 3612.13 | 1517.82 | 1.147 | 1.569 | 1.5 | 197.12 | 173.63 | 8722.573 | 2674.471 | 2355.765 | 2987.38 | 371.46 | 8722.573 | 288.9 | 3.05 | 36800 | 82.88 | 167.42
TRUE | W 920x271 | 923 | 307 | 18.4 | 30 | 863 | 32 | 15 | 799 | 62 | 39 | 346 | 471000 | 14500 | 485500 | 369 | 64.8 | 374.6 | 5952.45 | 347.12 | 10200 | 946 | 162.47 | 155.3 | 763 | 307372.47 | 254.33 | 685.38 | 28900000 | 77.2 | 42166.54 | 15780.82 | 11800 | 1490 | 63123.27 | 3425.94 | 1413.73 | 1.157 | 1.575 | 1.5 | 184.2 | 164.31 | 8222.438 | 2499.176 | 2229.341 | 2806.17 | 345.94 | 8222.438 | 271.6 | 3.04 | 34600 | 87.861 | 158.79
TRUE | W 920x253 | 919 | 306 | 17.3 | 27.9 | 863.2 | 31.1 | 13.9 | 801 | 59 | 39 | 323 | 437000 | 13400 | 450400 | 368 | 64.3 | 373.6 | 5538.81 | 321.24 | 9510 | 874 | 151.15 | 145.65 | 621 | 283669.64 | 222.58 | 681.69 | 26500000 | 76.7 | 38873.89 | 14549.68 | 10900 | 1370 | 58198.73 | 3222.62 | 1306.22 | 1.146 | 1.568 | 1.5 | 170.75 | 154.16 | 7678.688 | 2316.663 | 2091.606 | 2611.29 | 319.29 | 7678.688 | 253.6 | 3.03 | 32300 | 93.808 | 149.33
TRUE | W 920x238 | 915 | 305 | 16.5 | 25.9 | 863.2 | 31.1 | 12.9 | 801 | 57 | 38 | 303 | 406000 | 12300 | 418300 | 366 | 63.7 | 371.5 | 5194.37 | 296.87 | 8870 | 806 | 138.96 | 137.81 | 510 | 262360.05 | 196.91 | 677.94 | 24300000 | 76.2 | 35843.95 | 13388.44 | 10200 | 1270 | 53553.77 | 3073.6 | 1204.67 | 1.15 | 1.576 | 1.5 | 157.99 | 146.7 | 7222.052 | 2143.566 | 1990.407 | 2441.36 | 294.8 | 7222.052 | 237.9 | 3.02 | 30300 | 99.67 | 142.43
TRUE | W 920x223 | 911 | 304 | 15.9 | 23.9 | 863.2 | 31.1 | 11.9 | 801 | 55 | 38 | 285 | 376000 | 11200 | 387200 | 363 | 62.7 | 368.4 | 4854.11 | 272.74 | 8260 | 738 | 126.47 | 131.42 | 418 | 240131.2 | 174.9 | 674.2 | 22100000 | 75.5 | 32779.79 | 12246.1 | 9520 | 1160 | 48984.38 | 2961.83 | 1104.37 | 1.153 | 1.572 | 1.5 | 145.31 | 141.05 | 6807.46 | 1971.554 | 1913.714 | 2281.43 | 270.95 | 6807.46 | 223.7 | 3.01 | 28500 | 105.614 | 137.25
TRUE | W 920x201 | 903 | 304 | 15.2 | 20.1 | 862.8 | 31.9 | 10.1 | 799 | 52 | 38 | 256 | 325000 | 9440 | 334440 | 356 | 60.7 | 361.1 | 4279.32 | 230.57 | 7190 | 621 | 106 | 123.19 | 288 | 199814.07 | 143.28 | 671 | 18400000 | 74.2 | 27421.6 | 10250.26 | 8340 | 982 | 41001.03 | 2828.81 | 928.78 | 1.16 | 1.581 | 1.5 | 122.21 | 134.2 | 6139.799 | 1658.085 | 1820.8 | 2011.28 | 229.95 | 6139.799 | 201 | 2.99 | 25600 | 116.797 | 131.15
TRUE | W 840x576 | 913 | 411 | 32 | 57.9 | 797.2 | 31.1 | 28.9 | 735 | 89 | 46 | 735 | 1010000 | 67200 | 1077200 | 371 | 95.7 | 383.1 | 12706.76 | 1183.35 | 22200 | 3270 | 431.38 | 267.31 | 6170 | 731635.35 | 1065.63 | 878.62 | 123000000 | 106.9 | 139993.02 | 52270.8 | 25600 | 5100 | 209083.19 | 5084.22 | 4890.26 | 1.153 | 1.56 | 1.5 | 475.94 | 273.63 | 17205.684 | 6457.399 | 3712.565 | 5984.71 | 1167.84 | 17205.684 | 577 | 3.41 | 73500 | 46.395 | 255.1
TRUE | W 840x527 | 903 | 409 | 29.5 | 53.1 | 796.8 | 31.9 | 26.6 | 733 | 85 | 45 | 672 | 915000 | 60700 | 975700 | 369 | 95 | 381 | 11594.55 | 1078.03 | 20300 | 2970 | 390.88 | 244.35 | 4780 | 661813.03 | 900.19 | 869.02 | 110000000 | 106.2 | 126578.96 | 47183.37 | 23300 | 4620 | 188733.49 | 4682.32 | 4441.31 | 1.148 | 1.556 | 1.5 | 434.36 | 250.72 | 15794.681 | 5893.253 | 3401.708 | 5460.94 | 1060.57 | 15794.681 | 527.5 | 3.38 | 67200 | 50.298 | 235.06
TRUE | W 840x473 | 893 | 406 | 26.4 | 48 | 797 | 32 | 24 | 733 | 80 | 43 | 603 | 813000 | 53700 | 866700 | 367 | 94.3 | 378.9 | 10380.55 | 963.26 | 18200 | 2640 | 348.93 | 216.35 | 3510 | 582831.29 | 731.25 | 857.68 | 95800000 | 105.1 | 111697.32 | 41785.93 | 20800 | 4100 | 167143.7 | 4192.38 | 3956.06 | 1.143 | 1.553 | 1.5 | 389.76 | 223.08 | 14194.852 | 5288.159 | 3026.689 | 4889.14 | 943.45 | 14194.852 | 473.4 | 3.36 | 60300 | 55.721 | 210.41
TRUE | W 840x433 | 885 | 404 | 24.4 | 43.9 | 797.2 | 31.1 | 21.9 | 735 | 75 | 42 | 552 | 736000 | 48400 | 784400 | 365 | 93.5 | 376.8 | 9456.32 | 874.48 | 16600 | 2390 | 316.08 | 198.5 | 2700 | 525124.5 | 615.03 | 849.51 | 85500000 | 104.4 | 100646.14 | 37666.47 | 18900 | 3710 | 150665.87 | 3876.72 | 3582.59 | 1.139 | 1.552 | 1.5 | 354.71 | 205.23 | 13005.371 | 4812.637 | 2784.484 | 4454.03 | 854.29 | 13005.371 | 433.3 | 3.34 | 55200 | 60.507 | 194.52
TRUE | W 840x392 | 877 | 401 | 22.1 | 39.9 | 797.2 | 31.1 | 19.9 | 735 | 71 | 41 | 499 | 660000 | 43000 | 703000 | 363 | 92.7 | 374.6 | 8528.25 | 784.97 | 15000 | 2140 | 283.53 | 178.53 | 2030 | 469609.83 | 508.77 | 839.19 | 75300000 | 103.5 | 89729.09 | 33567.5 | 17000 | 3310 | 134270 | 3511.29 | 3207.98 | 1.133 | 1.547 | 1.5 | 320 | 185 | 11775.71 | 4341.647 | 2510.018 | 4016.94 | 764.46 | 11775.71 | 391.7 | 3.31 | 49900 | 66.333 | 176.18
TRUE | W 840x359 | 868 | 403 | 21.1 | 35.6 | 796.8 | 31.4 | 17.8 | 734 | 67 | 41 | 457 | 592000 | 38900 | 630900 | 359 | 92.1 | 370.6 | 7739.66 | 709.63 | 13600 | 1930 | 251.96 | 168.17 | 1510 | 415966.01 | 424.16 | 838.64 | 67400000 | 103.4 | 80367.93 | 30079.61 | 15400 | 2980 | 120318.43 | 3349.05 | 2890.88 | 1.132 | 1.544 | 1.5 | 286.94 | 175.64 | 10829.701 | 3893.071 | 2382.987 | 3645.89 | 691.02 | 10829.701 | 358.7 | 3.31 | 45700 | 72.429 | 168.12
TRUE | W 840x329 | 862 | 401 | 19.7 | 32.4 | 797.2 | 31.6 | 16.2 | 734 | 64 | 40 | 419 | 536000 | 34900 | 570900 | 357 | 91.1 | 368.4 | 7061.07 | 640.84 | 12400 | 1740 | 227.51 | 155.53 | 1160 | 373829.15 | 358.02 | 831.67 | 60000000 | 102.5 | 72143.65 | 27013.6 | 14000 | 2690 | 108054.41 | 3129.97 | 2604.98 | 1.129 | 1.546 | 1.5 | 259.85 | 163.43 | 9946.432 | 3525.548 | 2217.391 | 3326.4 | 623.29 | 9946.432 | 328.9 | 3.29 | 41900 | 78.52 | 157.05
TRUE | W 840x299 | 855 | 400 | 18.2 | 29.2 | 796.6 | 31.8 | 14.6 | 733 | 61 | 39 | 381 | 480000 | 31200 | 511200 | 355 | 90.4 | 366.3 | 6385.05 | 575.97 | 11200 | 1560 | 203.42 | 141.8 | 866 | 333248.44 | 296.58 | 825.8 | 53200000 | 102 | 64422.38 | 24113.36 | 12700 | 2410 | 96453.44 | 2887.3 | 2336 | 1.134 | 1.545 | 1.5 | 233.6 | 150.3 | 9058.597 | 3169.422 | 2039.17 | 3008.07 | 559.28 | 9058.597 | 299.1 | 3.27 | 38100 | 85.827 | 144.98
TRUE | W 840x251 | 859 | 292 | 17 | 31 | 797 | 32 | 15.5 | 733 | 63 | 39 | 319 | 386000 | 12900 | 398900 | 348 | 63.6 | 353.8 | 5214.56 | 323.74 | 9000 | 884 | 160.59 | 133.03 | 735 | 259917.73 | 237.1 | 604.44 | 22100000 | 74.4 | 36562.77 | 13678.48 | 10300 | 1380 | 54713.91 | 2699.64 | 1321.59 | 1.144 | 1.561 | 1.5 | 181.04 | 140.76 | 7597.487 | 2456.302 | 1909.794 | 2457.47 | 320.41 | 7597.487 | 250.4 | 2.85 | 31900 | 89.342 | 135.49
TRUE | W 840x226 | 851 | 294 | 16.1 | 26.8 | 797.4 | 31.2 | 13.4 | 735 | 58 | 38 | 288 | 340000 | 11400 | 351400 | 343 | 62.8 | 348.7 | 4646.72 | 284.99 | 7990 | 774 | 139.05 | 124.7 | 514 | 223648.47 | 191.79 | 605.79 | 19300000 | 74.1 | 31859.38 | 11932.79 | 9160 | 1210 | 47731.17 | 2559.28 | 1158.24 | 1.146 | 1.563 | 1.5 | 157.58 | 132.7 | 6881.274 | 2138.057 | 1800.386 | 2190.26 | 282.06 | 6881.274 | 226.1 | 2.85 | 28800 | 98.958 | 128.38
TRUE | W 840x210 | 846 | 293 | 15.4 | 24.4 | 797.2 | 31.6 | 12.2 | 734 | 56 | 38 | 268 | 311000 | 10300 | 321300 | 340 | 61.8 | 345.6 | 4290.47 | 258.45 | 7340 | 700 | 126.22 | 118.05 | 405 | 202037.22 | 165.98 | 601.82 | 17300000 | 73.4 | 28746.04 | 10756.36 | 8430 | 1100 | 43025.46 | 2446.78 | 1047.36 | 1.149 | 1.571 | 1.5 | 142.98 | 126.53 | 6417.608 | 1939.968 | 1716.676 | 2022.54 | 255.89 | 6417.608 | 210.4 | 2.83 | 26800 | 105.597 | 122.77
TRUE | W 840x193 | 840 | 292 | 14.7 | 21.7 | 796.6 | 31.3 | 10.8 | 734 | 53 | 37 | 247 | 278000 | 9030 | 287030 | 336 | 60.5 | 341.4 | 3891.47 | 228.99 | 6630 | 618 | 110.4 | 110.78 | 305 | 177471.99 | 140.55 | 597.36 | 15100000 | 72.5 | 25277.93 | 9462.76 | 7620 | 971 | 37851.06 | 2332.05 | 925.11 | 1.149 | 1.571 | 1.5 | 126.73 | 120.29 | 5904.865 | 1719.411 | 1632.064 | 1834.74 | 226.94 | 5904.865 | 193.9 | 2.82 | 24700 | 114.17 | 117.1
TRUE | W 840x176 | 835 | 292 | 14 | 18.8 | 797.4 | 31.2 | 9.4 | 735 | 50 | 37 | 224 | 246000 | 7820 | 253820 | 331 | 59.1 | 336.2 | 3502.37 | 199.14 | 5900 | 536 | 95.01 | 103.96 | 222 | 152614.72 | 118.09 | 595.83 | 13000000 | 71.6 | 21818.45 | 8177.12 | 6810 | 844 | 32708.46 | 2225.46 | 801.48 | 1.154 | 1.575 | 1.5 | 109.79 | 114.27 | 5383.151 | 1489.628 | 1550.358 | 1646.11 | 197.71 | 5383.151 | 175.8 | 2.81 | 22400 | 125.446 | 111.64
TRUE | W 760x582 | 843 | 396 | 34.5 | 62 | 719 | 32 | 31 | 655 | 94 | 47 | 742 | 862000 | 64400 | 926400 | 341 | 93.2 | 353.5 | 11797.83 | 1171.61 | 20400 | 3250 | 449.57 | 264.76 | 7220 | 630023.47 | 1164.52 | 773.19 | 98300000 | 103 | 127135.63 | 47458.4 | 23800 | 5080 | 189833.61 | 4458.79 | 4861.3 | 1.167 | 1.563 | 1.5 | 491.04 | 269.44 | 17381.516 | 6662.299 | 3655.757 | 5555.72 | 1160.5 | 17381.516 | 582.5 | 3.2 | 74200 | 43.127 | 248.06
TRUE | W 760x531 | 833 | 393 | 31.5 | 56.9 | 719.2 | 31.1 | 28.4 | 657 | 88 | 46 | 676 | 777000 | 57800 | 834800 | 339 | 92.4 | 351.4 | 10712.5 | 1062.32 | 18600 | 2940 | 407.04 | 239.54 | 5560 | 565620.04 | 977.15 | 762.52 | 87000000 | 102.1 | 114095.63 | 42628.01 | 21600 | 4580 | 170512.04 | 4073.33 | 4394.07 | 1.161 | 1.558 | 1.5 | 447.23 | 244.47 | 15865.898 | 6067.951 | 3316.924 | 5044.74 | 1047.77 | 15865.898 | 530.7 | 3.18 | 67600 | 47.041 | 226.55
TRUE | W 760x484 | 823 | 390 | 29 | 52.1 | 718.8 | 31.9 | 26.1 | 655 | 84 | 45 | 617 | 699000 | 51700 | 750700 | 336 | 91.4 | 348.2 | 9733.45 | 960.95 | 17000 | 2650 | 367.28 | 217.68 | 4280 | 506946.65 | 821.5 | 751.63 | 76800000 | 101.1 | 102178.27 | 38180.8 | 19500 | 4120 | 152723.19 | 3745.88 | 3962.21 | 1.147 | 1.555 | 1.5 | 406.38 | 223.56 | 14517.34 | 5513.655 | 3033.216 | 4583.74 | 945.06 | 14517.34 | 484.3 | 3.15 | 61700 | 51.053 | 208.45
TRUE | W 760x434 | 813 | 387 | 25.9 | 47 | 719 | 32 | 23.5 | 655 | 79 | 43 | 553 | 619000 | 45500 | 664500 | 334 | 90.7 | 346.1 | 8691.69 | 856.43 | 15200 | 2350 | 325.6 | 192.18 | 3130 | 447547.74 | 665.96 | 741.1 | 66800000 | 100.3 | 90135.68 | 33699.9 | 17400 | 3650 | 134799.59 | 3347.32 | 3519.57 | 1.145 | 1.553 | 1.5 | 363.78 | 198.39 | 13020.747 | 4935.669 | 2691.756 | 4093.15 | 838.52 | 13020.747 | 434.1 | 3.12 | 55300 | 56.42 | 186.22
TRUE | W 760x389 | 803 | 385 | 23.6 | 41.9 | 719.2 | 31.1 | 20.9 | 657 | 73 | 42 | 495 | 545000 | 39900 | 584900 | 332 | 89.8 | 343.9 | 7727.22 | 758.15 | 13600 | 2070 | 286.31 | 173.06 | 2250 | 390707.03 | 536.99 | 732.56 | 57800000 | 99.4 | 78901.52 | 29543.18 | 15500 | 3210 | 118172.71 | 3051.77 | 3105.31 | 1.14 | 1.551 | 1.5 | 322.63 | 179.62 | 11677.688 | 4377.357 | 2437.03 | 3639.18 | 740.24 | 11677.688 | 388.6 | 3.1 | 49500 | 62.626 | 169.73
TRUE | W 760x350 | 795 | 382 | 21.1 | 38.1 | 718.8 | 31.9 | 19.1 | 655 | 70 | 41 | 445 | 487000 | 35500 | 522500 | 330 | 89.1 | 341.8 | 6954.57 | 680.46 | 12200 | 1860 | 257.9 | 153.12 | 1680 | 348976.83 | 440.94 | 722.84 | 50800000 | 98.6 | 70278.4 | 26300.88 | 13900 | 2870 | 105203.51 | 2725.45 | 2779.85 | 1.139 | 1.543 | 1.5 | 291.08 | 159.71 | 10537.491 | 3949.349 | 2166.847 | 3275.21 | 661.97 | 10537.491 | 349.3 | 3.08 | 44500 | 69.213 | 151.67
TRUE | W 760x314 | 786 | 384 | 19.7 | 33.4 | 719.2 | 31.6 | 16.7 | 656 | 65 | 40 | 400 | 429000 | 31600 | 460600 | 327 | 88.7 | 338.8 | 6195.14 | 604.91 | 10900 | 1640 | 225.54 | 141.07 | 1180 | 303717.19 | 353.29 | 722.5 | 44700000 | 98.5 | 61868.85 | 23166.11 | 12300 | 2540 | 92664.45 | 2547.45 | 2462.52 | 1.128 | 1.549 | 1.5 | 256.51 | 148.26 | 9503.597 | 3480.286 | 2011.582 | 2917.86 | 587.87 | 9503.597 | 314 | 3.07 | 40000 | 76.75 | 141.68
TRUE | W 760x284 | 779 | 382 | 18 | 30.1 | 718.8 | 31.9 | 15.1 | 655 | 62 | 39 | 362 | 383000 | 28000 | 411000 | 325 | 87.9 | 336.7 | 5575.38 | 540.78 | 9820 | 1470 | 200.65 | 127.58 | 875 | 270040.65 | 290.7 | 715.2 | 39300000 | 97.8 | 54949.7 | 20558.77 | 11100 | 2260 | 82235.07 | 2325.03 | 2196.16 | 1.13 | 1.537 | 1.5 | 229.96 | 134.8 | 8605.202 | 3120.09 | 1828.957 | 2626.03 | 524.49 | 8605.202 | 284.2 | 3.05 | 36200 | 84.254 | 129.38
TRUE | W 760x257 | 773 | 381 | 16.6 | 27.1 | 718.8 | 31.9 | 13.6 | 655 | 59 | 38 | 328 | 343000 | 25000 | 368000 | 323 | 87.2 | 334.6 | 5037.88 | 485.42 | 8880 | 1310 | 179.26 | 116.22 | 651 | 240202.83 | 240.22 | 710.47 | 34800000 | 97.2 | 48981.68 | 18339.18 | 9970 | 2020 | 73356.71 | 2144.19 | 1966.93 | 1.123 | 1.542 | 1.5 | 206.5 | 123.82 | 7826.065 | 2801.764 | 1679.948 | 2372.97 | 470.07 | 7826.065 | 257.5 | 3.04 | 32800 | 92.683 | 119.32
TRUE | W 760x220 | 779 | 266 | 16.5 | 30 | 719 | 32 | 15 | 655 | 62 | 38 | 281 | 278000 | 9440 | 287440 | 315 | 58 | 320.3 | 4164.33 | 259.85 | 7140 | 710 | 142.08 | 116.02 | 605 | 186660.08 | 201.67 | 498.09 | 13200000 | 67.8 | 26501.5 | 9936.8 | 8190 | 1110 | 39747.18 | 2132.46 | 1061.34 | 1.147 | 1.563 | 1.5 | 159.6 | 123.58 | 6700.648 | 2165.41 | 1676.768 | 1962.37 | 258.2 | 6700.648 | 220.6 | 2.59 | 28100 | 92.171 | 118.64
TRUE | W 760x196 | 770 | 268 | 15.6 | 25.4 | 719.2 | 31.6 | 12.7 | 656 | 57 | 38 | 251 | 240000 | 8170 | 248170 | 309 | 57.1 | 314.2 | 3659.33 | 224.63 | 6240 | 610 | 119.77 | 107.55 | 404 | 157467.56 | 159.06 | 498.88 | 11300000 | 67.5 | 22650.65 | 8489.97 | 7170 | 959 | 33959.9 | 2017.27 | 912.16 | 1.149 | 1.572 | 1.5 | 136.14 | 116.16 | 6005.863 | 1847.165 | 1575.995 | 1724.75 | 223.36 | 6005.863 | 197 | 2.58 | 25100 | 102.789 | 112.2
TRUE | W 760x185 | 766 | 267 | 14.9 | 23.6 | 718.8 | 31.4 | 11.8 | 656 | 55 | 37 | 235 | 223000 | 7510 | 230510 | 308 | 56.5 | 313.1 | 3419.64 | 207.6 | 5820 | 563 | 110.57 | 102.16 | 333 | 144312.93 | 141.1 | 495.55 | 10300000 | 66.8 | 20784.9 | 7806.43 | 6690 | 884 | 31225.72 | 1924.61 | 841.21 | 1.149 | 1.57 | 1.5 | 126.02 | 110.62 | 5650.251 | 1709.86 | 1500.83 | 1611.88 | 206.26 | 5650.251 | 184.5 | 2.57 | 23500 | 109.362 | 107.1
TRUE | W 760x173 | 762 | 267 | 14.4 | 21.6 | 718.8 | 31.4 | 10.8 | 656 | 53 | 37 | 221 | 206000 | 6870 | 212870 | 305 | 55.7 | 310 | 3187.23 | 190.54 | 5400 | 515 | 100.65 | 97.79 | 269 | 132597.08 | 124.54 | 494.22 | 9420000 | 66.5 | 19060.45 | 7125.62 | 6210 | 810 | 28502.48 | 1860.02 | 769.92 | 1.15 | 1.573 | 1.5 | 115.34 | 106.62 | 5319.398 | 1564.956 | 1446.559 | 1502.49 | 189.43 | 5319.398 | 173.5 | 2.56 | 22100 | 115.837 | 103.51
TRUE | W 760x161 | 758 | 266 | 13.8 | 19.3 | 719.4 | 31.7 | 9.7 | 656 | 51 | 37 | 202 | 186000 | 6070 | 192070 | 302 | 54.5 | 306.9 | 2918.17 | 169.6 | 4900 | 457 | 89.12 | 92.09 | 207 | 117363.76 | 107.25 | 491.24 | 8280000 | 65.7 | 16855.46 | 6304.76 | 5660 | 720 | 25219.05 | 1785.5 | 682.8 | 1.155 | 1.575 | 1.5 | 102.68 | 101.94 | 4930.908 | 1393.08 | 1383.103 | 1375.85 | 168.89 | 4930.908 | 158.6 | 2.55 | 20200 | 126.238 | 99.28
TRUE | W 760x147 | 753 | 265 | 13.2 | 17 | 719 | 32 | 8.5 | 655 | 49 | 37 | 188 | 166000 | 5290 | 171290 | 298 | 53.1 | 302.7 | 2646.57 | 148.88 | 4410 | 399 | 77.87 | 86.42 | 156 | 102274.45 | 91.76 | 487.6 | 7160000 | 64.7 | 14684.17 | 5491.6 | 5100 | 631 | 21966.38 | 1705.97 | 596.91 | 1.156 | 1.581 | 1.5 | 90.1 | 97.15 | 4540.809 | 1222.453 | 1318.132 | 1248 | 148.58 | 4540.809 | 147.6 | 2.54 | 18800 | 135.106 | 94.91
TRUE | W 760x134 | 750 | 264 | 11.9 | 15.5 | 719 | 31.5 | 7.8 | 656 | 47 | 36 | 170 | 150000 | 4770 | 154770 | 297 | 53 | 301.7 | 2405.47 | 134.94 | 4010 | 361 | 70.57 | 76.99 | 118 | 92568.25 | 76.13 | 484.77 | 6430000 | 64.5 | 13264.02 | 4959.2 | 4630 | 568 | 19836.79 | 1537.96 | 540.14 | 1.155 | 1.573 | 1.5 | 81.84 | 87.41 | 4123.075 | 1110.383 | 1185.894 | 1134.29 | 133.95 | 4123.075 | 133.4 | 2.53 | 17000 | 148.824 | 85.56
TRUE | W 690x802 | 826 | 387 | 50 | 89.9 | 646.2 | 31.1 | 45 | 584 | 121 | 55 | 1022 | 1060000 | 87500 | 1147500 | 322 | 92.6 | 335.1 | 15256.15 | 1588.19 | 25700 | 4520 | 669.21 | 368.58 | 20300 | 804162.73 | 2258.06 | 712.18 | 119000000 | 101.8 | 167093.35 | 61943.89 | 30900 | 7140 | 247775.55 | 5219.68 | 6732.12 | 1.202 | 1.58 | 1.5 | 695.83 | 368.05 | 23731.036 | 9440.78 | 4993.604 | 7170.39 | 1608.03 | 23731.036 | 802.3 | 3.1 | 102200 | 30.333 | 323.1
TRUE | W 690x548 | 772 | 372 | 35.1 | 63 | 646 | 32 | 31.5 | 582 | 95 | 48 | 698 | 673000 | 54300 | 727300 | 310 | 88.1 | 322.3 | 10118.92 | 1047.1 | 17400 | 2920 | 432.86 | 244.74 | 7070 | 495044.16 | 1122.22 | 659.37 | 68200000 | 96.8 | 103432.06 | 38632.49 | 20400 | 4570 | 154529.95 | 3661.95 | 4359.1 | 1.172 | 1.565 | 1.5 | 468.72 | 248.86 | 16349.893 | 6359.467 | 3376.452 | 4764.52 | 1040.26 | 16349.893 | 547.9 | 2.96 | 69800 | 42.407 | 226.75
TRUE | W 690x500 | 762 | 369 | 32 | 57.9 | 646.2 | 31.1 | 28.9 | 584 | 89 | 46 | 637 | 606000 | 48700 | 654700 | 308 | 87.4 | 320.2 | 9187.79 | 950.05 | 15900 | 2640 | 391.88 | 220.72 | 5460 | 444612.82 | 943.01 | 649.53 | 60300000 | 96 | 92836.04 | 34693.3 | 18500 | 4110 | 138773.21 | 3340.6 | 3941.86 | 1.164 | 1.557 | 1.5 | 427.3 | 225.31 | 14927.218 | 5797.519 | 3056.973 | 4326.18 | 939.45 | 14927.218 | 500 | 2.94 | 63700 | 46.154 | 206.78
TRUE | W 690x457 | 752 | 367 | 29.5 | 53.1 | 645.8 | 31.9 | 26.6 | 582 | 85 | 45 | 582 | 547000 | 43900 | 590900 | 306 | 86.7 | 318 | 8371.1 | 864.9 | 14500 | 2390 | 354.14 | 201.14 | 4230 | 399458.18 | 796.61 | 641.24 | 53600000 | 95.2 | 83587.95 | 31240.77 | 16800 | 3720 | 124963.07 | 3075.8 | 3575.99 | 1.159 | 1.556 | 1.5 | 389.75 | 206.18 | 13699.679 | 5288.078 | 2797.334 | 3941.66 | 852.5 | 13699.679 | 456.9 | 2.91 | 58200 | 50 | 190.51
TRUE | W 690x419 | 744 | 364 | 26.9 | 49 | 646 | 32 | 24.5 | 582 | 81 | 43 | 533 | 495000 | 39500 | 534500 | 305 | 86 | 316.9 | 7641.67 | 787.31 | 13300 | 2170 | 321.94 | 181.06 | 3300 | 361210.87 | 673.47 | 632.45 | 47700000 | 94.5 | 75420.98 | 28200.95 | 15300 | 3370 | 112803.78 | 2806.45 | 3246.15 | 1.15 | 1.553 | 1.5 | 356.72 | 186.95 | 12552.593 | 4839.881 | 2536.555 | 3598.19 | 773.1 | 12552.593 | 418.4 | 2.89 | 53300 | 54.221 | 173.77
TRUE | W 690x384 | 736 | 362 | 24.9 | 45 | 646 | 32 | 22.5 | 582 | 77 | 42 | 489 | 449000 | 35700 | 484700 | 303 | 85.3 | 314.8 | 6982 | 717.18 | 12200 | 1970 | 292.7 | 166.17 | 2570 | 326215.36 | 571.11 | 625.35 | 42600000 | 93.7 | 68121.31 | 25467.58 | 14000 | 3050 | 101870.33 | 2597.79 | 2948.49 | 1.148 | 1.548 | 1.5 | 325.8 | 172.06 | 11541.426 | 4420.367 | 2334.45 | 3287.66 | 702.43 | 11541.426 | 383.9 | 2.87 | 48900 | 58.691 | 160.85
TRUE | W 690x350 | 728 | 360 | 23.1 | 40.9 | 646.2 | 31.1 | 20.4 | 584 | 72 | 42 | 446 | 403000 | 31900 | 434900 | 300 | 84.4 | 311.6 | 6324.86 | 646.48 | 11100 | 1770 | 262.85 | 152.38 | 1950 | 290734.55 | 476.77 | 618.39 | 37600000 | 93 | 60803.05 | 22762.94 | 12600 | 2740 | 91051.74 | 2411.49 | 2650.32 | 1.135 | 1.548 | 1.5 | 294.48 | 158.72 | 10539.576 | 3995.426 | 2153.472 | 2978.4 | 631.83 | 10539.576 | 350.1 | 2.85 | 44600 | 63.901 | 149.27
TRUE | W 690x323 | 722 | 359 | 21.1 | 38.1 | 645.8 | 31.9 | 19.1 | 582 | 70 | 41 | 411 | 371000 | 29400 | 400400 | 300 | 84.4 | 311.6 | 5853.58 | 600.19 | 10300 | 1640 | 242.03 | 138.05 | 1570 | 267374.38 | 412.07 | 613.8 | 34400000 | 92.7 | 56044.29 | 20988.75 | 11700 | 2530 | 83954.98 | 2199.98 | 2455.18 | 1.136 | 1.543 | 1.5 | 273.56 | 144.3 | 9763.66 | 3711.561 | 1957.863 | 2756.36 | 584.61 | 9763.66 | 322.6 | 2.84 | 41100 | 69.1 | 136.26
TRUE | W 690x289 | 714 | 356 | 19 | 34 | 646 | 32 | 17 | 582 | 66 | 40 | 368 | 326000 | 25600 | 351600 | 298 | 83.4 | 309.5 | 5195.4 | 528.3 | 9140 | 1440 | 213.2 | 122.62 | 1120 | 234003.32 | 329.41 | 605.2 | 29600000 | 91.8 | 48909.45 | 18313.35 | 10300 | 2220 | 73253.41 | 1982.25 | 2154.51 | 1.127 | 1.542 | 1.5 | 242.08 | 129.2 | 8722.41 | 3284.476 | 1752.951 | 2446.51 | 513.26 | 8722.41 | 288.9 | 2.81 | 36800 | 76.359 | 122.74
TRUE | W 690x265 | 706 | 358 | 18.4 | 30.2 | 645.6 | 31.8 | 15.1 | 582 | 62 | 39 | 337 | 292000 | 23100 | 315100 | 294 | 82.7 | 305.4 | 4707.97 | 476.1 | 8270 | 1290 | 188.88 | 117.34 | 834 | 206316.87 | 276.16 | 604.84 | 26400000 | 91.5 | 43647.83 | 16348.25 | 9330 | 1990 | 65392.99 | 1917.28 | 1935.28 | 1.128 | 1.543 | 1.5 | 216.23 | 124.35 | 8031.952 | 2933.778 | 1687.109 | 2217.26 | 462.86 | 8031.952 | 264.5 | 2.81 | 33700 | 83.383 | 118.79
TRUE | W 690x240 | 701 | 356 | 16.8 | 27.4 | 646.2 | 31.6 | 13.7 | 583 | 59 | 38 | 306 | 263000 | 20600 | 283600 | 292 | 82 | 303.3 | 4263.18 | 428.05 | 7490 | 1160 | 169.59 | 106.4 | 627 | 184932.12 | 228.83 | 599.5 | 23400000 | 90.8 | 39032.27 | 14619.5 | 8430 | 1790 | 58478.02 | 1753.81 | 1736.28 | 1.126 | 1.543 | 1.5 | 195.09 | 113.16 | 7300.3 | 2646.902 | 1535.39 | 2007.84 | 415.22 | 7300.3 | 240.2 | 2.79 | 30600 | 91.176 | 108.56
TRUE | W 690x217 | 695 | 355 | 15.4 | 24.8 | 645.4 | 31.2 | 12.4 | 583 | 56 | 38 | 277 | 236000 | 18500 | 254500 | 291 | 81.5 | 302.2 | 3855.06 | 386.02 | 6790 | 1040 | 152.57 | 96.56 | 472 | 165386.25 | 190.32 | 594.8 | 20800000 | 90.4 | 34969.59 | 13091.6 | 7610 | 1610 | 52366.41 | 1603.68 | 1562.71 | 1.121 | 1.548 | 1.5 | 176.08 | 103.21 | 6639.905 | 2389.006 | 1400.336 | 1815.67 | 373.68 | 6639.905 | 217.4 | 2.78 | 27700 | 100.361 | 99.39
TRUE | W 690x192 | 702 | 254 | 15.5 | 27.9 | 646.2 | 31.1 | 13.9 | 584 | 59 | 38 | 244 | 198000 | 7640 | 205640 | 285 | 56 | 290.4 | 3294.03 | 220.63 | 5640 | 602 | 125.8 | 97.36 | 461 | 134962.99 | 165.23 | 428.05 | 8680000 | 65 | 20277.84 | 7583.61 | 6460 | 941 | 30334.44 | 1618.1 | 900 | 1.145 | 1.563 | 1.5 | 141.73 | 104.49 | 5841.256 | 1922.982 | 1417.631 | 1552.03 | 218.62 | 5841.256 | 191.5 | 2.39 | 24400 | 97.951 | 100.16
TRUE | W 690x170 | 693 | 256 | 14.5 | 23.6 | 645.8 | 31.4 | 11.8 | 583 | 55 | 37 | 216 | 170000 | 6620 | 176620 | 280 | 55.3 | 285.4 | 2885.32 | 190.76 | 4900 | 517 | 106.19 | 88.81 | 304 | 113380.54 | 128.81 | 428.42 | 7410000 | 64.8 | 17296.27 | 6470.8 | 5620 | 809 | 25883.18 | 1511.83 | 773.32 | 1.147 | 1.565 | 1.5 | 120.83 | 97.06 | 5211.924 | 1639.416 | 1316.925 | 1359.67 | 189.03 | 5211.924 | 169.6 | 2.38 | 21600 | 110.185 | 93.64
TRUE | W 690x152 | 688 | 254 | 13.1 | 21.1 | 645.8 | 31.9 | 10.6 | 582 | 53 | 37 | 194 | 151000 | 5780 | 156780 | 279 | 54.6 | 284.3 | 2586.26 | 168.52 | 4380 | 455 | 93.63 | 79.13 | 220 | 99740.74 | 104.27 | 423.48 | 6420000 | 64 | 15160.05 | 5674.02 | 5000 | 710 | 22696.07 | 1365.86 | 680.64 | 1.142 | 1.56 | 1.5 | 107.19 | 87.36 | 4690.913 | 1454.298 | 1185.33 | 1218.76 | 166.48 | 4690.913 | 152.3 | 2.37 | 19400 | 122.165 | 84.6
TRUE | W 690x140 | 684 | 254 | 12.4 | 18.9 | 646.2 | 31.1 | 9.4 | 584 | 50 | 36 | 179 | 136000 | 5170 | 141170 | 276 | 53.9 | 281.2 | 2356.62 | 151.36 | 3980 | 407 | 83.24 | 73.77 | 167 | 88871.56 | 88.36 | 422.34 | 5720000 | 63.7 | 13543.64 | 5068.7 | 4550 | 636 | 20274.78 | 1294.48 | 609.68 | 1.143 | 1.563 | 1.5 | 96.01 | 82.47 | 4317.446 | 1302.665 | 1118.963 | 1110.68 | 149.43 | 4317.446 | 140.5 | 2.36 | 17900 | 131.844 | 80.13
TRUE | W 690x125 | 678 | 253 | 11.7 | 16.3 | 645.4 | 31.7 | 8.2 | 582 | 48 | 36 | 160 | 118000 | 4410 | 122410 | 272 | 52.5 | 277 | 2095.08 | 130.18 | 3500 | 349 | 71.13 | 67.25 | 117 | 75710.62 | 71.78 | 418.53 | 4830000 | 62.8 | 11540.52 | 4314.89 | 4010 | 546 | 17259.56 | 1218.38 | 521.67 | 1.146 | 1.564 | 1.5 | 82.48 | 77.42 | 3903.186 | 1119.039 | 1050.399 | 987.56 | 128.75 | 3903.186 | 125.6 | 2.34 | 16000 | 146.25 | 75.51
TRUE | W 610x551 | 711 | 347 | 38.6 | 69.1 | 572.8 | 31.9 | 34.5 | 509 | 101 | 49 | 702 | 557000 | 48400 | 605400 | 282 | 83 | 294 | 9249.82 | 991.19 | 15700 | 2790 | 450.8 | 243.86 | 8380 | 417397.7 | 1212.74 | 556.85 | 49900000 | 90.8 | 89611.49 | 33379.85 | 18600 | 4380 | 133519.4 | 3166.16 | 4160.13 | 1.185 | 1.57 | 1.5 | 479.55 | 247.77 | 16429.657 | 6506.46 | 3361.723 | 4347.41 | 993.08 | 16429.657 | 551.1 | 2.73 | 70200 | 38.889 | 221.1
TRUE | W 610x498 | 699 | 343 | 35.1 | 63 | 573 | 32 | 31.5 | 509 | 95 | 48 | 635 | 495000 | 42600 | 537600 | 279 | 81.9 | 290.8 | 8295.9 | 886.92 | 14200 | 2480 | 402.46 | 218.81 | 6320 | 368670.42 | 1003.17 | 545.37 | 43100000 | 89.5 | 79028.92 | 29462.25 | 16700 | 3890 | 117849 | 2881.09 | 3705.94 | 1.176 | 1.569 | 1.5 | 432.18 | 223.24 | 14889.063 | 5863.702 | 3028.806 | 3905.67 | 884.4 | 14889.063 | 498.5 | 2.7 | 63500 | 42.52 | 201.12
TRUE | W 610x455 | 689 | 340 | 32 | 57.9 | 573.2 | 31.1 | 28.9 | 511 | 89 | 46 | 579 | 444000 | 38100 | 482100 | 277 | 81.1 | 288.6 | 7523.97 | 803.87 | 12900 | 2240 | 363.65 | 196.42 | 4880 | 329178.77 | 842.83 | 536.44 | 37900000 | 88.7 | 70651.62 | 26400.65 | 15100 | 3500 | 105602.59 | 2628.47 | 3346.62 | 1.171 | 1.563 | 1.5 | 393.72 | 201.95 | 13589.081 | 5341.887 | 2740.03 | 3542.33 | 797.64 | 13589.081 | 454.5 | 2.67 | 57900 | 46.114 | 183.42
TRUE | W 610x415 | 679 | 338 | 29.5 | 53.1 | 572.8 | 31.9 | 26.6 | 509 | 85 | 45 | 529 | 400000 | 34300 | 434300 | 275 | 80.5 | 286.5 | 6848.55 | 731.4 | 11800 | 2030 | 328.55 | 178.79 | 3770 | 295392.71 | 709.98 | 528.89 | 33600000 | 88 | 63529.82 | 23730.83 | 13700 | 3160 | 94923.31 | 2419.74 | 3033.18 | 1.161 | 1.557 | 1.5 | 358.96 | 184.64 | 12469.854 | 4870.219 | 2505.153 | 3224.36 | 723.28 | 12469.854 | 415.3 | 2.65 | 52900 | 50.095 | 168.98
TRUE | W 610x372 | 669 | 335 | 26.4 | 48 | 573 | 32 | 24 | 509 | 80 | 43 | 474 | 353000 | 30200 | 383200 | 273 | 79.8 | 284.4 | 6116.67 | 652.01 | 10600 | 1800 | 292.38 | 157.25 | 2770 | 260343.44 | 577.08 | 520.09 | 29100000 | 87.1 | 55952.12 | 20907.52 | 12200 | 2800 | 83630.07 | 2166.97 | 2693.4 | 1.151 | 1.556 | 1.5 | 321.6 | 163.94 | 11203.396 | 4363.382 | 2224.348 | 2879.8 | 641.7 | 11203.396 | 372.1 | 2.63 | 47400 | 55.485 | 151.27
TRUE | W 610x341 | 661 | 333 | 24.4 | 43.9 | 573.2 | 31.1 | 21.9 | 511 | 75 | 42 | 434 | 318000 | 27100 | 345100 | 271 | 79 | 282.3 | 5559 | 591.03 | 9630 | 1630 | 263.46 | 143.74 | 2130 | 233474.42 | 485.19 | 513.74 | 25800000 | 86.5 | 50220.37 | 18775.37 | 11100 | 2520 | 75101.49 | 2004.21 | 2434.01 | 1.153 | 1.546 | 1.5 | 292.37 | 150.57 | 10256.012 | 3966.852 | 2042.926 | 2617.35 | 580.01 | 10256.012 | 340.7 | 2.61 | 43400 | 60.138 | 139.86
TRUE | W 610x307 | 653 | 330 | 22.1 | 39.9 | 573.2 | 31.1 | 19.9 | 511 | 71 | 41 | 391 | 284000 | 24000 | 308000 | 269 | 78.2 | 280.1 | 5001.83 | 529.17 | 8690 | 1450 | 236.45 | 129.05 | 1590 | 207088.73 | 398.5 | 505.81 | 22500000 | 85.5 | 44483.33 | 16649.92 | 9930 | 2240 | 66599.67 | 1815.28 | 2172.56 | 1.143 | 1.545 | 1.5 | 263.34 | 135.5 | 9280.903 | 3572.926 | 1838.361 | 2355.05 | 517.57 | 9280.903 | 306.9 | 2.58 | 39100 | 65.985 | 126.68
TRUE | W 610x285 | 647 | 329 | 20.6 | 37.1 | 572.8 | 31.9 | 18.6 | 509 | 69 | 40 | 361 | 261000 | 22100 | 283100 | 268 | 77.9 | 279.1 | 4638.33 | 490.29 | 8060 | 1340 | 217.91 | 118.71 | 1280 | 189680.37 | 345.01 | 501.64 | 20500000 | 85.1 | 40865.74 | 15307.5 | 9170 | 2070 | 61230.01 | 1689.71 | 2007.87 | 1.138 | 1.545 | 1.5 | 244.12 | 125.64 | 8646.36 | 3312.127 | 1704.642 | 2183.88 | 478.54 | 8646.36 | 283.4 | 2.57 | 36100 | 71.191 | 118
TRUE | W 610x262 | 641 | 327 | 19 | 34 | 573 | 32 | 17 | 509 | 66 | 40 | 333 | 236000 | 19800 | 255800 | 266 | 77.2 | 277 | 4233.76 | 445.02 | 7360 | 1210 | 195.82 | 108 | 990 | 171669.23 | 291.18 | 496.22 | 18300000 | 84.6 | 36878.62 | 13792.5 | 8350 | 1870 | 55170.02 | 1559.56 | 1817.79 | 1.135 | 1.545 | 1.5 | 222.36 | 115.33 | 7933.045 | 3016.921 | 1564.766 | 1993.44 | 433.43 | 7933.045 | 261.4 | 2.55 | 33300 | 76.577 | 108.87
TRUE | W 610x241 | 635 | 329 | 17.9 | 31 | 573 | 32 | 15.5 | 509 | 63 | 39 | 308 | 215000 | 18400 | 233400 | 264 | 77.4 | 275.1 | 3900.99 | 411.9 | 6780 | 1120 | 178.95 | 100.01 | 770 | 155449.32 | 248.39 | 496.79 | 16800000 | 84.8 | 33817.11 | 12666.9 | 7670 | 1730 | 50667.61 | 1469.27 | 1677.74 | 1.131 | 1.545 | 1.5 | 203.98 | 108.12 | 7362.886 | 2767.546 | 1466.889 | 1836.83 | 400.55 | 7362.886 | 241.8 | 2.55 | 30800 | 82.792 | 102.57
TRUE | W 610x217 | 628 | 328 | 16.5 | 27.7 | 572.6 | 31.3 | 13.8 | 510 | 59 | 38 | 277 | 191000 | 16300 | 207300 | 262 | 76.7 | 273 | 3490.81 | 366.81 | 6070 | 995 | 158.74 | 91.57 | 560 | 136909.74 | 202.17 | 492.25 | 14700000 | 84.2 | 29863.12 | 11180.88 | 6850 | 1530 | 44723.5 | 1352.47 | 1490.04 | 1.129 | 1.538 | 1.5 | 181.71 | 99.05 | 6650.356 | 2465.42 | 1343.877 | 1643.79 | 356.09 | 6650.356 | 217.4 | 2.54 | 27700 | 91.697 | 94.48
TRUE | W 610x195 | 622 | 327 | 15.4 | 24.4 | 573.2 | 31.6 | 12.2 | 510 | 56 | 38 | 248 | 168000 | 14200 | 182200 | 260 | 75.6 | 270.8 | 3112.27 | 322.2 | 5400 | 871 | 138.09 | 83.91 | 397 | 118861.99 | 162.7 | 488.54 | 12700000 | 83.5 | 25995.93 | 9744.87 | 6070 | 1340 | 38979.47 | 1264.95 | 1304.53 | 1.124 | 1.538 | 1.5 | 159.58 | 92.03 | 5996.864 | 2165.084 | 1248.644 | 1465.67 | 312.69 | 5996.864 | 194.7 | 2.52 | 24800 | 101.613 | 88.27
TRUE | W 610x174 | 616 | 325 | 14 | 21.6 | 572.8 | 31.4 | 10.8 | 510 | 53 | 37 | 222 | 147000 | 12400 | 159400 | 257 | 74.7 | 267.6 | 2759.27 | 282.48 | 4780 | 761 | 122.11 | 74.84 | 280 | 103086.04 | 129.63 | 482.95 | 10900000 | 82.7 | 22569.62 | 8475.77 | 5360 | 1170 | 33903.09 | 1148.35 | 1140.75 | 1.121 | 1.537 | 1.5 | 140.4 | 83.22 | 5360.307 | 1904.909 | 1129.052 | 1299.5 | 273.69 | 5360.307 | 174.3 | 2.5 | 22200 | 112.613 | 80.19
TRUE | W 610x155 | 611 | 324 | 12.7 | 19 | 573 | 32 | 9.5 | 509 | 51 | 36 | 197 | 129000 | 10800 | 139800 | 256 | 73.9 | 266.5 | 2450.56 | 247.7 | 4220 | 666 | 106.37 | 66.68 | 195 | 90179.36 | 102.63 | 479.52 | 9450000 | 82.2 | 19707.21 | 7379.81 | 4730 | 1020 | 29519.25 | 1042.44 | 997.27 | 1.121 | 1.532 | 1.5 | 123.12 | 75.18 | 4792.907 | 1670.459 | 1020.076 | 1154.15 | 239.67 | 4792.907 | 154.6 | 2.49 | 19700 | 126.396 | 72.77
TRUE | W 610x153 | 623 | 229 | 14 | 24.9 | 573.2 | 31.1 | 12.4 | 511 | 56 | 37 | 196 | 125000 | 5000 | 130000 | 253 | 50.5 | 258 | 2371.95 | 160.48 | 4020 | 437 | 101.07 | 76.05 | 295 | 85523.3 | 118.47 | 342.41 | 4470000 | 58.6 | 13054.44 | 4881.17 | 4600 | 682 | 19524.69 | 1149.95 | 652.89 | 1.144 | 1.561 | 1.5 | 114.04 | 83.73 | 4730.621 | 1547.291 | 1136.08 | 1117.47 | 159.26 | 4730.621 | 153.9 | 2.13 | 19600 | 108.673 | 80.25
TRUE | W 610x140 | 617 | 230 | 13.1 | 22.2 | 572.6 | 31.8 | 11.1 | 509 | 54 | 37 | 179 | 112000 | 4510 | 116510 | 250 | 50.3 | 255 | 2156.69 | 145.05 | 3630 | 392 | 89.55 | 69.67 | 218 | 75615.07 | 98.2 | 342.01 | 3990000 | 58.5 | 11666.33 | 4365.76 | 4150 | 613 | 17463.03 | 1073.78 | 587.19 | 1.143 | 1.564 | 1.5 | 102.12 | 77.92 | 4342.76 | 1385.537 | 1057.181 | 1016.11 | 143.76 | 4342.76 | 140.5 | 2.13 | 17900 | 118.994 | 75.01
TRUE | W 610x125 | 612 | 229 | 11.9 | 19.6 | 572.8 | 31.4 | 9.8 | 510 | 51 | 36 | 159 | 98500 | 3930 | 102430 | 249 | 49.7 | 253.9 | 1919.68 | 127.44 | 3220 | 343 | 78.22 | 62.16 | 154 | 65971.64 | 78.57 | 339.15 | 3450000 | 58 | 10172.52 | 3805.59 | 3670 | 535 | 15222.36 | 976.1 | 513.92 | 1.14 | 1.56 | 1.5 | 89.77 | 70.5 | 3891.958 | 1217.948 | 956.465 | 904.5 | 125.95 | 3891.958 | 124.8 | 2.12 | 15900 | 133.333 | 68.16
TRUE | W 610x113 | 608 | 228 | 11.2 | 17.3 | 573.4 | 31.7 | 8.7 | 510 | 49 | 36 | 145 | 87500 | 3430 | 90930 | 246 | 48.7 | 250.8 | 1732.76 | 112.04 | 2880 | 300 | 68.54 | 57.18 | 112 | 57712.97 | 64.74 | 336.7 | 2990000 | 57.3 | 8880.34 | 3320.19 | 3290 | 469 | 13280.76 | 920.61 | 449.66 | 1.142 | 1.563 | 1.5 | 78.89 | 66.16 | 3551.778 | 1070.331 | 897.619 | 816.51 | 110.79 | 3551.778 | 113.8 | 2.11 | 14500 | 145.517 | 64.22
TRUE | W 610x101 | 603 | 228 | 10.5 | 14.9 | 573.2 | 31.1 | 7.5 | 511 | 46 | 35 | 130 | 76400 | 2950 | 79350 | 243 | 47.7 | 247.6 | 1535.8 | 96.92 | 2530 | 259 | 58.46 | 52.67 | 78.1 | 49169.13 | 52.42 | 335.22 | 2550000 | 56.7 | 7607.01 | 2847 | 2900 | 404 | 11387.99 | 862.47 | 387.28 | 1.146 | 1.56 | 1.5 | 67.94 | 61.75 | 3196.051 | 921.846 | 837.814 | 723.82 | 95.86 | 3196.051 | 102 | 2.1 | 13000 | 161.538 | 60.19
TRUE | W 610x92 | 603 | 179 | 10.9 | 15 | 573 | 23 | 7.5 | 527 | 38 | 26 | 117 | 64600 | 1440 | 66040 | 234 | 35 | 236.6 | 1289.32 | 59.6 | 2140 | 161 | 47 | 58.33 | 71 | 39363.55 | 47.33 | 263.13 | 1250000 | 43.5 | 4750.5 | 1766.26 | 2510 | 258 | 7065.04 | 894.7 | 240.31 | 1.173 | 1.602 | 1.5 | 53.7 | 64.09 | 2825.616 | 728.587 | 869.583 | 608.18 | 60.61 | 2825.616 | 91.8 | 1.9 | 11700 | 162.393 | 62.46
TRUE | W 610x82 | 599 | 178 | 10 | 12.8 | 573.4 | 22.2 | 6.4 | 529 | 35 | 26 | 105 | 56000 | 1210 | 57210 | 232 | 34 | 234.5 | 1133.63 | 50.49 | 1870 | 136 | 39.71 | 53.02 | 48.8 | 33040.19 | 38.13 | 260.86 | 1040000 | 42.6 | 3986.83 | 1485.85 | 2200 | 218 | 5943.41 | 821.97 | 202.78 | 1.176 | 1.603 | 1.5 | 45.57 | 58.62 | 2510.029 | 618.254 | 795.34 | 532.81 | 51.29 | 2510.029 | 82.4 | 1.89 | 10500 | 180 | 57.34
TRUE | W 530x409 | 613 | 327 | 31 | 55.6 | 501.8 | 31.4 | 27.8 | 439 | 87 | 46 | 522 | 317000 | 32500 | 349500 | 247 | 79.1 | 259.4 | 6060.85 | 714.27 | 10300 | 1990 | 334.72 | 167.76 | 4130 | 237959.31 | 742.81 | 455.67 | 25300000 | 85.1 | 55522.09 | 20711.77 | 12100 | 3100 | 82847.09 | 1951.48 | 2972.63 | 1.175 | 1.558 | 1.5 | 363.62 | 172.79 | 12244.021 | 4933.553 | 2344.423 | 2848.6 | 706.75 | 12244.021 | 409.8 | 2.47 | 52200 | 47.318 | 155.56
TRUE | W 530x369 | 603 | 324 | 27.9 | 50.5 | 502 | 31.5 | 25.3 | 439 | 82 | 44 | 470 | 281000 | 28700 | 309700 | 245 | 78.3 | 257.2 | 5432.72 | 639.48 | 9310 | 1770 | 298.59 | 148.81 | 3080 | 209226.35 | 609.9 | 447.53 | 21900000 | 84.1 | 48935.81 | 18306.01 | 10800 | 2750 | 73224.04 | 1757.73 | 2650.64 | 1.16 | 1.554 | 1.5 | 327.24 | 154.15 | 11053.473 | 4439.904 | 2091.432 | 2553.38 | 629.86 | 11053.473 | 368.9 | 2.45 | 47000 | 52.128 | 140.06
TRUE | W 530x332 | 593 | 322 | 25.4 | 45.5 | 502 | 31.5 | 22.8 | 439 | 77 | 43 | 423 | 248000 | 25400 | 273400 | 242 | 77.6 | 254.1 | 4850.54 | 571.45 | 8350 | 1580 | 265.6 | 133.09 | 2260 | 183593.51 | 496.7 | 440.74 | 19000000 | 83.4 | 43109.56 | 16143.11 | 9660 | 2440 | 64572.45 | 1600.23 | 2358.81 | 1.157 | 1.544 | 1.5 | 293.02 | 139.06 | 9978.727 | 3975.617 | 1886.797 | 2283.31 | 560.95 | 9978.727 | 332.1 | 2.42 | 42300 | 57.21 | 127.51
TRUE | W 530x300 | 585 | 319 | 23.1 | 41.4 | 502.2 | 31.6 | 20.7 | 439 | 73 | 42 | 382 | 221000 | 22500 | 243500 | 241 | 76.7 | 252.9 | 4368.81 | 512.01 | 7550 | 1410 | 238.51 | 119.33 | 1700 | 163724.12 | 410.63 | 433.52 | 16600000 | 82.6 | 38291.11 | 14313.35 | 8670 | 2180 | 57253.38 | 1456.48 | 2106.45 | 1.148 | 1.546 | 1.5 | 264.13 | 125.57 | 9048.968 | 3583.672 | 1703.722 | 2056.57 | 501.07 | 9048.968 | 299.9 | 2.4 | 38200 | 62.827 | 116.01
TRUE | W 530x272 | 577 | 317 | 21.1 | 37.6 | 501.8 | 31.4 | 18.8 | 439 | 69 | 41 | 346 | 197000 | 20000 | 217000 | 239 | 76.1 | 250.8 | 3937.34 | 460.66 | 6820 | 1260 | 212.68 | 107.43 | 1280 | 146145.35 | 340.43 | 427.47 | 14600000 | 82 | 34154.08 | 12737.89 | 7790 | 1950 | 50951.54 | 1328.26 | 1889.19 | 1.142 | 1.548 | 1.5 | 238.38 | 113.81 | 8218.545 | 3234.33 | 1544.19 | 1853.5 | 449.54 | 8218.545 | 271.6 | 2.38 | 34600 | 68.786 | 105.88
TRUE | W 530x248 | 571 | 315 | 19 | 34.5 | 502 | 31.5 | 17.3 | 439 | 66 | 40 | 315 | 177000 | 18000 | 195000 | 238 | 75.7 | 249.7 | 3579.82 | 418.44 | 6220 | 1140 | 192.83 | 94.84 | 977 | 131753.06 | 283.19 | 422.49 | 13000000 | 81.6 | 30769.69 | 11478.63 | 7060 | 1760 | 45914.51 | 1197.02 | 1711.63 | 1.135 | 1.544 | 1.5 | 217.35 | 101.94 | 7490.115 | 2948.946 | 1383.027 | 1685.17 | 406.94 | 7490.115 | 247.3 | 2.36 | 31500 | 74.921 | 95.38
TRUE | W 530x219 | 560 | 318 | 18.3 | 29.2 | 501.6 | 31.8 | 14.6 | 438 | 61 | 39 | 279 | 151000 | 15700 | 166700 | 233 | 75 | 244.8 | 3117.52 | 362.97 | 5390 | 986 | 163.65 | 89.11 | 642 | 108590.15 | 219.86 | 421.99 | 11000000 | 81.2 | 26067.22 | 9795.98 | 6110 | 1520 | 39183.93 | 1151.08 | 1476.41 | 1.134 | 1.542 | 1.5 | 185.71 | 97.14 | 6683.302 | 2519.691 | 1317.921 | 1467.78 | 353.43 | 6683.302 | 219 | 2.36 | 27900 | 84.588 | 91.79
TRUE | W 530x196 | 554 | 316 | 16.5 | 26.3 | 501.4 | 31.7 | 13.2 | 438 | 58 | 38 | 250 | 134000 | 13900 | 147900 | 231 | 74.4 | 242.7 | 2793.18 | 323.65 | 4840 | 877 | 146.29 | 79.27 | 470 | 96688.33 | 178.71 | 416.88 | 9640000 | 80.7 | 23123.99 | 8661.58 | 5460 | 1350 | 34646.31 | 1037.03 | 1313.11 | 1.128 | 1.539 | 1.5 | 166.22 | 87.07 | 6019.07 | 2255.174 | 1181.349 | 1315.09 | 314.29 | 6019.07 | 196.2 | 2.34 | 25000 | 93.6 | 82.73
TRUE | W 530x182 | 551 | 315 | 15.2 | 24.4 | 502.2 | 31.6 | 12.2 | 439 | 56 | 38 | 232 | 124000 | 12700 | 136700 | 231 | 74.2 | 242.6 | 2587.28 | 298.88 | 4480 | 808 | 133.32 | 72.98 | 374 | 89005.78 | 153.28 | 414.7 | 8820000 | 80.3 | 21268.52 | 7968.41 | 5040 | 1240 | 31873.65 | 958.38 | 1210.55 | 1.125 | 1.535 | 1.5 | 153.72 | 80.04 | 5578.696 | 2085.632 | 1086.005 | 1218.15 | 289.6 | 5578.696 | 182.1 | 2.33 | 23200 | 100.431 | 76.33
TRUE | W 530x165 | 546 | 313 | 14 | 22.2 | 501.6 | 31.8 | 11.1 | 438 | 54 | 37 | 211 | 111000 | 11400 | 122400 | 230 | 73.4 | 241.4 | 2348.91 | 269.1 | 4060 | 726 | 121.43 | 65.76 | 283 | 79624.05 | 127.48 | 409.87 | 7790000 | 79.8 | 19005.86 | 7120.12 | 4550 | 1110 | 28480.47 | 880.61 | 1087.46 | 1.121 | 1.529 | 1.5 | 138.97 | 73.33 | 5096.297 | 1885.535 | 994.949 | 1105.93 | 260.38 | 5096.297 | 165.6 | 2.32 | 21100 | 109.953 | 70.22
TRUE | W 530x150 | 543 | 312 | 12.7 | 20.3 | 502.4 | 31.7 | 10.2 | 439 | 52 | 36 | 192 | 101000 | 10300 | 111300 | 229 | 73.2 | 240.4 | 2146.83 | 244.94 | 3710 | 659 | 109.8 | 59.2 | 216 | 72362.18 | 106.4 | 407.71 | 7030000 | 79.5 | 17242.82 | 6455.62 | 4150 | 1010 | 25822.47 | 801.39 | 988.04 | 1.119 | 1.533 | 1.5 | 126.67 | 66.38 | 4659.204 | 1718.652 | 900.665 | 1010.78 | 236.48 | 4659.204 | 150.7 | 2.31 | 19200 | 120.313 | 63.8
TRUE | W 530x138 | 549 | 214 | 14.7 | 23.6 | 501.8 | 20.4 | 11.8 | 461 | 44 | 26 | 176 | 86100 | 3870 | 89970 | 221 | 46.9 | 225.9 | 1813.62 | 132.08 | 3140 | 362 | 90.08 | 74.04 | 250 | 58539.21 | 105.93 | 281.09 | 2670000 | 54.5 | 9498.77 | 3549.03 | 3610 | 569 | 14196.12 | 925.38 | 540.39 | 1.15 | 1.572 | 1.5 | 101.01 | 77.23 | 4163.346 | 1370.449 | 1047.887 | 854.67 | 131.42 | 4163.346 | 138.2 | 1.92 | 17600 | 109.091 | 73.76
TRUE | W 530x123 | 544 | 212 | 13.1 | 21.2 | 501.6 | 20.8 | 10.6 | 460 | 42 | 26 | 157 | 76100 | 3380 | 79480 | 220 | 46.4 | 224.8 | 1616.25 | 116.81 | 2800 | 319 | 79.7 | 65.15 | 180 | 51632.48 | 84.91 | 277.08 | 2310000 | 53.9 | 8336.82 | 3113.32 | 3210 | 499 | 12453.26 | 824 | 476.41 | 1.146 | 1.564 | 1.5 | 89.89 | 68.49 | 3721.532 | 1219.576 | 929.21 | 761.65 | 115.63 | 3721.532 | 123.2 | 1.91 | 15700 | 121.656 | 65.71
TRUE | W 530x109 | 539 | 211 | 11.6 | 18.8 | 501.4 | 20.2 | 9.4 | 461 | 39 | 25 | 139 | 66700 | 2950 | 69650 | 219 | 46.1 | 223.8 | 1426.22 | 102.9 | 2480 | 280 | 69.71 | 57.14 | 126 | 45137.46 | 67.02 | 274.41 | 2000000 | 53.6 | 7288.48 | 2721.28 | 2830 | 437 | 10885.12 | 729.07 | 418.5 | 1.141 | 1.561 | 1.5 | 79.34 | 60.34 | 3296.079 | 1076.41 | 818.72 | 672.11 | 101.31 | 3296.079 | 109.1 | 1.9 | 13900 | 136.691 | 58.16
TRUE | W 530x101 | 537 | 210 | 10.9 | 17.4 | 502.2 | 20.6 | 8.7 | 461 | 38 | 24 | 129 | 61700 | 2690 | 64390 | 219 | 45.6 | 223.7 | 1326.25 | 94.55 | 2300 | 256 | 63.89 | 53.28 | 102 | 41451.62 | 58.62 | 272.79 | 1820000 | 53.2 | 6671.8 | 2491.94 | 2620 | 400 | 9967.75 | 687.26 | 383.67 | 1.139 | 1.563 | 1.5 | 73.08 | 56.64 | 3074.514 | 991.53 | 768.427 | 625.02 | 92.95 | 3074.514 | 101.3 | 1.89 | 12900 | 146.512 | 54.74
TRUE | W 530x92 | 533 | 209 | 10.2 | 15.6 | 501.8 | 20.4 | 7.8 | 461 | 36 | 24 | 118 | 55200 | 2380 | 57580 | 217 | 44.9 | 221.6 | 1198.79 | 84.18 | 2070 | 228 | 56.88 | 49.27 | 76.2 | 36447.08 | 48.85 | 270.34 | 1590000 | 52.5 | 5881.45 | 2203.55 | 2360 | 355 | 8814.21 | 642.1 | 340.71 | 1.14 | 1.557 | 1.5 | 65.21 | 52.77 | 2807.301 | 884.725 | 716.034 | 565 | 82.68 | 2807.301 | 92.6 | 1.88 | 11800 | 159.322 | 51.18
TRUE | W 530x82 | 528 | 209 | 9.5 | 13.3 | 501.4 | 20.7 | 6.7 | 460 | 34 | 24 | 105 | 47700 | 2030 | 49730 | 213 | 44 | 217.5 | 1051.5 | 72.06 | 1810 | 194 | 48.22 | 45.15 | 51.8 | 30682.84 | 38.95 | 268.93 | 1340000 | 51.9 | 4982.7 | 1868.87 | 2060 | 303 | 7475.47 | 597.08 | 290.48 | 1.138 | 1.562 | 1.5 | 55.59 | 48.9 | 2503.807 | 754.284 | 663.415 | 495.66 | 70.81 | 2503.807 | 82.4 | 1.87 | 10500 | 178.095 | 47.63
TRUE | W 530x72 | 524 | 207 | 9 | 10.9 | 502.2 | 20.1 | 5.5 | 462 | 31 | 24 | 91.8 | 40100 | 1620 | 41720 | 209 | 42 | 213.2 | 902.36 | 58.17 | 1530 | 156 | 39.04 | 42.17 | 33.8 | 24734.04 | 31.01 | 265.53 | 1060000 | 50.4 | 3992.03 | 1497.78 | 1760 | 245 | 5991.14 | 567.46 | 233.53 | 1.15 | 1.571 | 1.5 | 45.13 | 46.18 | 2198.565 | 612.257 | 626.544 | 424.11 | 57.39 | 2198.565 | 72.1 | 1.86 | 9180 | 202.614 | 45.2
TRUE | W 530x85 | 535 | 166 | 10.3 | 16.5 | 502 | 20.5 | 8.3 | 461 | 37 | 24 | 108 | 48500 | 1260 | 49760 | 210 | 34.2 | 212.8 | 1068.44 | 55.96 | 1810 | 152 | 48.21 | 49.92 | 73.7 | 30952.31 | 44.67 | 215.18 | 849000 | 41.3 | 3945.58 | 1473.43 | 2100 | 242 | 5893.71 | 648.91 | 227.34 | 1.16 | 1.592 | 1.5 | 54.78 | 53.41 | 2573.884 | 743.24 | 724.591 | 503.75 | 56.26 | 2573.884 | 84.8 | 1.71 | 10800 | 158.333 | 51.71
TRUE | W 530x74 | 529 | 166 | 9.7 | 13.6 | 501.8 | 20.4 | 6.8 | 461 | 34 | 24 | 94.8 | 41100 | 1040 | 42140 | 208 | 33.1 | 210.6 | 923.13 | 46.43 | 1550 | 125 | 39.41 | 46.19 | 48 | 25247.68 | 35.29 | 213.89 | 692000 | 40.5 | 3235.29 | 1207.2 | 1810 | 200 | 4828.8 | 610.62 | 187.38 | 1.168 | 1.6 | 1.5 | 45.15 | 49.99 | 2279.986 | 612.61 | 678.302 | 435.37 | 46.84 | 2279.986 | 74.4 | 1.7 | 9480 | 179.325 | 48.67
TRUE | W 530x66 | 525 | 165 | 8.9 | 11.4 | 502.2 | 20.6 | 5.7 | 461 | 32 | 23 | 83.9 | 35100 | 857 | 35957 | 205 | 32 | 207.5 | 802.32 | 38.68 | 1340 | 104 | 32.63 | 41.51 | 32 | 20839.98 | 28.07 | 211.86 | 565000 | 39.6 | 2666.86 | 996.27 | 1560 | 166 | 3985.09 | 561.16 | 155.18 | 1.164 | 1.596 | 1.5 | 37.62 | 45.71 | 2013.936 | 510.418 | 620.186 | 378.46 | 39.05 | 2013.936 | 65.9 | 1.69 | 8390 | 201.43 | 44.7
TRUE | W 460x464 | 567 | 305 | 38.6 | 69.6 | 427.8 | 21.4 | 34.8 | 385 | 91 | 39 | 591 | 290000 | 33100 | 323100 | 222 | 74.9 | 234.3 | 6087.87 | 764.52 | 10200 | 2170 | 405.77 | 192.88 | 7310 | 222037.28 | 1050.29 | 379.27 | 20500000 | 79.7 | 54051.56 | 20127.73 | 12400 | 3400 | 80510.9 | 1766.07 | 3237.27 | 1.216 | 1.567 | 1.5 | 424.56 | 192 | 13704.925 | 5760.316 | 2604.956 | 2861.3 | 764.89 | 13704.925 | 463.9 | 2.28 | 59100 | 38.579 | 165.13
TRUE | W 460x421 | 555 | 302 | 35.6 | 63.5 | 428 | 21.5 | 31.8 | 385 | 85 | 38 | 537 | 257000 | 29300 | 286300 | 219 | 73.9 | 231.1 | 5473.43 | 687.38 | 9250 | 1940 | 362.54 | 174.92 | 5570 | 195215.35 | 877.17 | 371.08 | 17700000 | 78.6 | 47698.29 | 17790.62 | 11100 | 3030 | 71162.49 | 1630.34 | 2895.73 | 1.2 | 1.562 | 1.5 | 383.54 | 174.97 | 12483.087 | 5203.768 | 2374 | 2572.51 | 685.05 | 12483.087 | 421.5 | 2.25 | 53700 | 41.899 | 152.37
TRUE | W 460x384 | 545 | 299 | 32.5 | 58.4 | 428.2 | 21.6 | 29.2 | 385 | 80 | 36 | 490 | 229000 | 26100 | 255100 | 217 | 73.1 | 229 | 4954.22 | 622.3 | 8420 | 1750 | 326.13 | 156.18 | 4270 | 174571.49 | 731.16 | 363.73 | 15500000 | 77.9 | 42613.62 | 15878.42 | 10000 | 2730 | 63513.69 | 1489.76 | 2610.51 | 1.188 | 1.56 | 1.5 | 349.23 | 158.14 | 11398.99 | 4738.286 | 2145.669 | 2328.48 | 617.31 | 11398.99 | 384.6 | 2.22 | 49000 | 45.306 | 139.17
TRUE | W 460x349 | 535 | 296 | 29.5 | 53.6 | 427.8 | 21.4 | 26.8 | 385 | 75 | 35 | 444 | 204000 | 23300 | 227300 | 214 | 72.3 | 225.9 | 4466.86 | 561.96 | 7640 | 1570 | 295.75 | 139.71 | 3280 | 155049.44 | 611.94 | 356.24 | 13500000 | 77.1 | 37896.23 | 14129.74 | 9010 | 2440 | 56518.98 | 1349.72 | 2348.11 | 1.179 | 1.554 | 1.5 | 317.31 | 142.01 | 10369.742 | 4305.204 | 1926.794 | 2099.43 | 554.8 | 10369.742 | 348.5 | 2.2 | 44400 | 49.55 | 126.2
TRUE | W 460x315 | 525 | 293 | 26.9 | 48.5 | 428 | 21.5 | 24.3 | 385 | 70 | 33 | 401 | 180000 | 20400 | 200400 | 212 | 71.4 | 223.7 | 3981.49 | 500.38 | 6850 | 1390 | 261.42 | 125.7 | 2430 | 135873.02 | 501.03 | 349.04 | 11600000 | 76.1 | 33234.37 | 12399.95 | 8020 | 2160 | 49599.8 | 1231.91 | 2081.84 | 1.171 | 1.554 | 1.5 | 284.21 | 128.18 | 9359.008 | 3856.085 | 1739.091 | 1874.19 | 492.31 | 9359.008 | 314.8 | 2.17 | 40100 | 54.115 | 115.13
TRUE | W 460x286 | 517 | 291 | 24.4 | 44.4 | 428.2 | 21.6 | 22.2 | 385 | 66 | 32 | 364 | 161000 | 18300 | 179300 | 210 | 70.9 | 221.6 | 3602.28 | 453.45 | 6230 | 1260 | 235.96 | 112.21 | 1860 | 120718.58 | 418.92 | 343.82 | 10200000 | 75.4 | 29666.99 | 11105.62 | 7240 | 1940 | 44422.47 | 1118.47 | 1879.92 | 1.162 | 1.54 | 1.5 | 258.41 | 115.31 | 8522.554 | 3506.01 | 1564.555 | 1695.69 | 444.32 | 8522.554 | 285.7 | 2.15 | 36400 | 59.066 | 104.48
TRUE | W 460x260 | 509 | 289 | 22.6 | 40.4 | 428.2 | 21.6 | 20.2 | 385 | 62 | 32 | 331 | 144000 | 16300 | 160300 | 208 | 70.1 | 219.5 | 3252.04 | 408.37 | 5650 | 1130 | 211.48 | 102.95 | 1410 | 107542.48 | 349.01 | 338.56 | 8950000 | 74.7 | 26435.22 | 9882.33 | 6530 | 1740 | 39529.32 | 1035.96 | 1687.12 | 1.156 | 1.54 | 1.5 | 233.51 | 105.9 | 7773.577 | 3168.228 | 1436.872 | 1530.89 | 399.26 | 7773.577 | 259.8 | 2.13 | 33100 | 64.35 | 96.77
TRUE | W 460x235 | 501 | 287 | 20.6 | 36.6 | 427.8 | 21.4 | 18.3 | 385 | 58 | 31 | 299 | 127000 | 14500 | 141500 | 206 | 69.5 | 217.4 | 2915.44 | 366.05 | 5080 | 1010 | 190 | 91.61 | 1050 | 94797.44 | 286.89 | 333.21 | 7790000 | 74.2 | 23378.86 | 8750.18 | 5840 | 1550 | 35000.73 | 942.52 | 1507.35 | 1.15 | 1.535 | 1.5 | 210.08 | 95.67 | 7032.926 | 2850.363 | 1297.976 | 1372.47 | 356.82 | 7032.926 | 234.7 | 2.11 | 29900 | 70.569 | 88.13
TRUE | W 460x213 | 495 | 285 | 18.5 | 33.5 | 428 | 21.5 | 16.8 | 385 | 55 | 30 | 271 | 114000 | 12900 | 126900 | 205 | 69.1 | 216.3 | 2637.84 | 331.27 | 4620 | 909 | 169.24 | 81.37 | 797 | 84962.15 | 237.91 | 328.82 | 6890000 | 73.7 | 20953.79 | 7848.49 | 5270 | 1400 | 31393.97 | 847.23 | 1360.52 | 1.141 | 1.54 | 1.5 | 190.95 | 85.38 | 6384.921 | 2590.758 | 1158.379 | 1241.77 | 321.75 | 6384.921 | 212.7 | 2.09 | 27100 | 77.122 | 79.18
TRUE | W 460x193 | 489 | 283 | 17 | 30.5 | 428 | 21.5 | 15.3 | 385 | 52 | 29 | 247 | 102000 | 11500 | 113500 | 204 | 68.5 | 215.2 | 2384.06 | 298.18 | 4190 | 816 | 152.22 | 73.79 | 603 | 75758.47 | 197.7 | 324.39 | 6060000 | 73.1 | 18681.29 | 6999.9 | 4750 | 1250 | 27999.61 | 778.53 | 1221.36 | 1.134 | 1.532 | 1.5 | 172.63 | 77.94 | 5813.271 | 2342.197 | 1057.537 | 1122.34 | 289.02 | 5813.271 | 193.9 | 2.08 | 24700 | 84.211 | 72.76
TRUE | W 460x177 | 482 | 286 | 16.6 | 26.9 | 428.2 | 22.1 | 13.4 | 384 | 49 | 29 | 226 | 91000 | 10500 | 101500 | 201 | 68.2 | 212.3 | 2154.46 | 269.66 | 3780 | 735 | 135.46 | 71.03 | 440 | 66647.58 | 163.57 | 325.4 | 5440000 | 73.2 | 16718.07 | 6258.51 | 4280 | 1130 | 25034.05 | 760.92 | 1100.16 | 1.132 | 1.537 | 1.5 | 153.87 | 75.55 | 5348.703 | 2087.64 | 1024.996 | 1014.37 | 261.64 | 5348.703 | 177.4 | 2.07 | 22600 | 91.593 | 71.08
TRUE | W 460x158 | 476 | 284 | 15 | 23.9 | 428.2 | 22.1 | 11.9 | 384 | 46 | 28 | 201 | 79600 | 9140 | 88740 | 199 | 67.4 | 210.1 | 1905.45 | 236.9 | 3350 | 643 | 118.93 | 63.26 | 311 | 58016 | 130.13 | 320.99 | 4670000 | 72.5 | 14548.69 | 5446.9 | 3770 | 989 | 21787.59 | 687.58 | 963.84 | 1.125 | 1.538 | 1.5 | 135.75 | 67.81 | 4769.705 | 1841.847 | 920.096 | 897.17 | 229.36 | 4769.705 | 157.8 | 2.06 | 20100 | 102.488 | 64.23
TRUE | W 460x144 | 472 | 283 | 13.6 | 22.1 | 427.8 | 21.9 | 11.1 | 384 | 44 | 27 | 184 | 72600 | 8360 | 80960 | 199 | 67.4 | 210.1 | 1746.8 | 217.85 | 3080 | 591 | 109.17 | 56.94 | 244 | 52905.32 | 110.41 | 318.3 | 4230000 | 72.3 | 13289.17 | 4976.93 | 3450 | 906 | 19907.7 | 622.24 | 884.98 | 1.12 | 1.533 | 1.5 | 125.09 | 61.19 | 4379.312 | 1697.133 | 830.161 | 822.45 | 210.31 | 4379.312 | 144.4 | 2.05 | 18400 | 111.413 | 58.18
TRUE | W 460x128 | 467 | 282 | 12.2 | 19.6 | 427.8 | 21.4 | 9.8 | 385 | 41 | 26 | 163 | 63700 | 7330 | 71030 | 197 | 67 | 208.1 | 1545.12 | 192.27 | 2730 | 520 | 95.89 | 50.55 | 171 | 46218.26 | 87.24 | 315.42 | 3670000 | 71.9 | 11635.39 | 4358.43 | 3050 | 796 | 17433.73 | 558.19 | 779.34 | 1.117 | 1.531 | 1.5 | 110.54 | 54.58 | 3897.724 | 1499.831 | 740.565 | 727.52 | 185.19 | 3897.724 | 128 | 2.04 | 16300 | 125.153 | 52.19
TRUE | W 460x113 | 463 | 280 | 10.8 | 17.3 | 428.4 | 21.7 | 8.7 | 385 | 39 | 26 | 144 | 55600 | 6330 | 61930 | 196 | 66.3 | 206.9 | 1360.35 | 167.69 | 2400 | 452 | 83.64 | 44.17 | 118 | 40279.58 | 68.21 | 311.99 | 3150000 | 71.3 | 10096.48 | 3778.2 | 2670 | 691 | 15112.8 | 495.52 | 678.16 | 1.113 | 1.529 | 1.5 | 96.88 | 48.14 | 3444.326 | 1314.442 | 653.091 | 640.53 | 161.19 | 3444.326 | 113 | 2.02 | 14400 | 140.278 | 46.27
TRUE | W 460x106 | 469 | 194 | 12.6 | 20.6 | 427.8 | 18.4 | 10.3 | 391 | 39 | 23 | 134 | 48800 | 2510 | 51310 | 190 | 43.2 | 194.8 | 1202.02 | 94.85 | 2080 | 259 | 70.75 | 53.71 | 146 | 33490.53 | 70.87 | 217.47 | 1260000 | 49.6 | 5793.8 | 2172.78 | 2390 | 405 | 8691.13 | 576.49 | 387.65 | 1.149 | 1.564 | 1.5 | 79.93 | 56.5 | 3192.195 | 1084.442 | 766.555 | 566.35 | 93.77 | 3192.195 | 105.2 | 1.69 | 13400 | 126.119 | 53.9
TRUE | W 460x97 | 466 | 193 | 11.4 | 19 | 428 | 19 | 9.5 | 390 | 38 | 23 | 123 | 44500 | 2280 | 46780 | 190 | 43.1 | 194.8 | 1102.2 | 86.8 | 1910 | 237 | 64.66 | 48.09 | 113 | 30693.04 | 59.47 | 215.68 | 1140000 | 49.4 | 5285.67 | 1977.22 | 2180 | 368 | 7908.89 | 522.07 | 353.87 | 1.141 | 1.553 | 1.5 | 73.34 | 50.96 | 2925.04 | 995.057 | 691.384 | 519.29 | 85.43 | 2925.04 | 96.6 | 1.68 | 12300 | 136.585 | 48.79
TRUE | W 460x89 | 463 | 192 | 10.5 | 17.7 | 427.6 | 18.3 | 8.8 | 391 | 36 | 22 | 114 | 40900 | 2090 | 42990 | 190 | 42.9 | 194.8 | 1017.18 | 80.13 | 1770 | 218 | 59.68 | 44.04 | 90.5 | 28357.45 | 51.13 | 213.74 | 1040000 | 49.2 | 4865.63 | 1815.97 | 2010 | 339 | 7263.88 | 479.96 | 326.25 | 1.136 | 1.555 | 1.5 | 67.97 | 46.76 | 2704.411 | 922.172 | 634.38 | 479.24 | 78.58 | 2704.411 | 89.5 | 1.67 | 11400 | 146.491 | 44.9
TRUE | W 460x82 | 460 | 191 | 9.9 | 16 | 428 | 19 | 8 | 390 | 35 | 22 | 105 | 37000 | 1860 | 38860 | 188 | 42.2 | 192.7 | 929.52 | 71.91 | 1610 | 195 | 53.4 | 40.98 | 69 | 25235.85 | 43.13 | 212.01 | 918000 | 48.6 | 4329.98 | 1619.76 | 1830 | 303 | 6479.03 | 453.38 | 291.85 | 1.137 | 1.554 | 1.5 | 61.12 | 43.96 | 2492.327 | 829.26 | 596.383 | 437.97 | 70.51 | 2492.327 | 82.4 | 1.66 | 10500 | 158.095 | 42.37
TRUE | W 460x74 | 457 | 190 | 9 | 14.5 | 428 | 18.5 | 7.3 | 391 | 33 | 22 | 94.8 | 33200 | 1660 | 34860 | 188 | 41.9 | 192.6 | 839.62 | 64.61 | 1460 | 175 | 47.99 | 36.89 | 51.6 | 22573.76 | 35.59 | 210.19 | 813000 | 48.3 | 3867.98 | 1447.67 | 1650 | 271 | 5790.67 | 412.16 | 261.73 | 1.13 | 1.549 | 1.5 | 55.1 | 39.83 | 2258.851 | 747.582 | 540.335 | 395.62 | 63.15 | 2258.851 | 74.4 | 1.66 | 9480 | 175.105 | 38.52
TRUE | W 460x68 | 459 | 154 | 9.1 | 15.4 | 428.2 | 18.6 | 7.7 | 391 | 34 | 22 | 87.1 | 29700 | 940 | 30640 | 184 | 32.8 | 186.9 | 758.27 | 44.91 | 1290 | 122 | 41.88 | 37.61 | 50.8 | 19608.81 | 32.99 | 170.79 | 463000 | 38.9 | 2711 | 1012.59 | 1490 | 192 | 4050.36 | 417.13 | 182.61 | 1.155 | 1.574 | 1.5 | 47.43 | 40.37 | 2088.526 | 643.545 | 547.697 | 357.4 | 44.7 | 2088.526 | 68.4 | 1.52 | 8710 | 174.512 | 38.97
TRUE | W 460x60 | 455 | 153 | 8 | 13.3 | 428.4 | 18.7 | 6.7 | 391 | 32 | 21 | 76.1 | 25500 | 796 | 26296 | 183 | 32.4 | 185.8 | 658.63 | 38.46 | 1120 | 104 | 35.63 | 32.48 | 33.4 | 16614.42 | 25.11 | 168.95 | 388000 | 38.4 | 2296.53 | 859.49 | 1280 | 163 | 3437.97 | 367.05 | 155.67 | 1.143 | 1.567 | 1.5 | 40.7 | 35.34 | 1823.778 | 552.18 | 479.429 | 310.44 | 38.1 | 1823.778 | 59.7 | 1.51 | 7610 | 198.423 | 34.27
TRUE | W 460x52 | 450 | 152 | 7.6 | 10.8 | 428.4 | 18.2 | 5.4 | 392 | 29 | 21 | 66.5 | 21200 | 634 | 21834 | 179 | 30.9 | 181.6 | 560.38 | 31.01 | 942 | 83.4 | 28.49 | 30.18 | 20.9 | 13300 | 19.35 | 166.9 | 306000 | 37.4 | 1833.48 | 684.94 | 1090 | 131 | 2739.76 | 348.7 | 124.76 | 1.157 | 1.571 | 1.5 | 32.83 | 33.38 | 1597.97 | 445.456 | 452.88 | 264.23 | 30.86 | 1597.97 | 52.2 | 1.49 | 6650 | 224.06 | 32.56
TRUE | W 410x149 | 431 | 265 | 14.9 | 25 | 381 | 22 | 12.5 | 337 | 47 | 28 | 190 | 61800 | 7770 | 69570 | 180 | 63.9 | 191 | 1638.36 | 215.22 | 2870 | 586 | 116.84 | 56.53 | 321 | 45652.42 | 128.4 | 268.98 | 3200000 | 67.8 | 11897.02 | 4454.9 | 3250 | 900 | 17819.59 | 540.72 | 877.81 | 1.132 | 1.536 | 1.5 | 132.5 | 60.49 | 4514.326 | 1797.724 | 820.766 | 771.26 | 208.36 | 4514.326 | 149.1 | 1.89 | 19000 | 99.474 | 56.77
TRUE | W 410x132 | 425 | 263 | 13.3 | 22.2 | 380.6 | 21.8 | 11.1 | 337 | 44 | 27 | 169 | 53800 | 6740 | 60540 | 179 | 63.3 | 189.9 | 1442.17 | 188.75 | 2530 | 512 | 102.29 | 49.74 | 225 | 39482.32 | 101.35 | 264.84 | 2730000 | 67.2 | 10308.07 | 3865.75 | 2850 | 785 | 15463.01 | 481.65 | 767.78 | 1.126 | 1.533 | 1.5 | 116.77 | 53.57 | 4005.138 | 1584.331 | 726.856 | 678.92 | 182.27 | 4005.138 | 132.7 | 1.88 | 16900 | 111.243 | 50.62
TRUE | W 410x114 | 420 | 261 | 11.6 | 19.3 | 381.4 | 21.7 | 9.7 | 338 | 41 | 26 | 146 | 46100 | 5720 | 51820 | 178 | 62.7 | 188.7 | 1248.13 | 162.08 | 2200 | 439 | 87.48 | 42.76 | 148 | 33840.14 | 76.68 | 261.46 | 2300000 | 66.6 | 8796.87 | 3292.59 | 2460 | 671 | 13170.36 | 421.85 | 657.37 | 1.118 | 1.528 | 1.5 | 100.75 | 46.48 | 3483.881 | 1366.895 | 630.644 | 587.58 | 156.09 | 3483.881 | 114.6 | 1.86 | 14600 | 127.397 | 44.24
TRUE | W 410x100 | 415 | 260 | 10 | 16.9 | 381.2 | 22.1 | 8.4 | 337 | 39 | 25 | 127 | 39800 | 4950 | 44750 | 177 | 62.5 | 187.7 | 1087.73 | 141.23 | 1920 | 381 | 75.89 | 36.36 | 99.3 | 28983.4 | 58.76 | 258.77 | 1960000 | 66.2 | 7574.44 | 2842.53 | 2130 | 581 | 11370.13 | 363.28 | 571.22 | 1.109 | 1.525 | 1.5 | 87.88 | 39.81 | 3045.615 | 1192.332 | 540.131 | 512.05 | 135.61 | 3045.615 | 99.7 | 1.85 | 12700 | 145.669 | 38.12
TRUE | W 410x85 | 417 | 181 | 10.9 | 18.2 | 380.6 | 20.8 | 9.1 | 339 | 39 | 24 | 108 | 31500 | 1800 | 33300 | 171 | 40.8 | 175.8 | 880.09 | 73.24 | 1510 | 199 | 57.96 | 40.17 | 92.4 | 21950.74 | 50.77 | 180.46 | 717000 | 46.4 | 3973.25 | 1486.15 | 1720 | 310 | 5944.61 | 394.73 | 298.13 | 1.139 | 1.558 | 1.5 | 65.88 | 43.47 | 2594.165 | 893.896 | 589.778 | 414.55 | 72.12 | 2594.165 | 84.8 | 1.54 | 10800 | 142.593 | 41.49
TRUE | W 410x74 | 413 | 180 | 9.7 | 16 | 381 | 21 | 8 | 339 | 37 | 24 | 94.8 | 27500 | 1560 | 29060 | 170 | 40.4 | 174.7 | 776.03 | 63.93 | 1330 | 173 | 50.57 | 35.21 | 63.6 | 18995.96 | 39.75 | 178.65 | 614000 | 46 | 3436.89 | 1286.28 | 1510 | 269 | 5145.12 | 352.02 | 259.2 | 1.135 | 1.555 | 1.5 | 57.6 | 38.51 | 2298.587 | 781.501 | 522.48 | 365.54 | 62.73 | 2298.587 | 74.4 | 1.53 | 9480 | 161.392 | 36.96
TRUE | W 410x67 | 410 | 179 | 8.8 | 14.4 | 381.2 | 20.6 | 7.2 | 340 | 35 | 23 | 85.8 | 24500 | 1380 | 25880 | 169 | 40.1 | 173.7 | 697.9 | 57.04 | 1200 | 154 | 45.01 | 31.48 | 46.8 | 16905.28 | 32.5 | 177.03 | 540000 | 45.7 | 3050.31 | 1140.79 | 1360 | 239 | 4563.15 | 319.69 | 230.7 | 1.133 | 1.552 | 1.5 | 51.55 | 34.81 | 2075.382 | 699.444 | 472.331 | 328.75 | 55.8 | 2075.382 | 67.4 | 1.52 | 8580 | 177.156 | 33.55
TRUE | W 410x60 | 407 | 178 | 7.7 | 12.8 | 381.4 | 20.2 | 6.4 | 341 | 33 | 23 | 76.1 | 21600 | 1200 | 22800 | 169 | 39.9 | 173.6 | 617.1 | 50.26 | 1060 | 135 | 39.2 | 27.42 | 32.7 | 14795.29 | 25.55 | 175.42 | 468000 | 45.3 | 2667.9 | 999.19 | 1190 | 209 | 3996.75 | 280.02 | 202.78 | 1.123 | 1.548 | 1.5 | 45.57 | 30.35 | 1835.476 | 618.254 | 411.827 | 290.69 | 48.95 | 1835.476 | 59.7 | 1.51 | 7610 | 198.423 | 29.37
TRUE | W 410x54 | 403 | 177 | 7.5 | 10.9 | 381.2 | 20.1 | 5.5 | 341 | 31 | 23 | 68.4 | 18600 | 1010 | 19610 | 165 | 38.5 | 169.4 | 543.12 | 42.51 | 923 | 114 | 33.32 | 26.04 | 22.5 | 12415.15 | 20.64 | 173.5 | 388000 | 44.5 | 2236.26 | 836.85 | 1050 | 177 | 3347.42 | 272.46 | 170.74 | 1.138 | 1.553 | 1.5 | 38.59 | 29.41 | 1654.587 | 523.524 | 398.993 | 255.9 | 41.54 | 1654.587 | 53.7 | 1.5 | 6840 | 219.298 | 28.59
TRUE | W 410x46 | 403 | 140 | 7 | 11.2 | 380.6 | 18.8 | 5.6 | 343 | 30 | 21 | 58.8 | 15600 | 514 | 16114 | 163 | 29.5 | 165.6 | 458.45 | 27.26 | 772 | 73.4 | 27.32 | 24.69 | 19.2 | 10076.75 | 17.14 | 137.13 | 197000 | 35 | 1436.59 | 537.55 | 884 | 115 | 2150.2 | 253.5 | 109.76 | 1.145 | 1.567 | 1.5 | 31.36 | 27.43 | 1428.401 | 425.484 | 372.109 | 216.07 | 27.01 | 1428.401 | 46.2 | 1.35 | 5880 | 229.592 | 26.64
TRUE | W 410x39 | 399 | 140 | 6.4 | 8.8 | 381.4 | 18.2 | 4.4 | 345 | 27 | 20 | 49.5 | 12600 | 404 | 13004 | 159 | 28.4 | 161.5 | 380.65 | 21.57 | 634 | 57.6 | 21.27 | 21.8 | 11 | 7901.67 | 12.5 | 136.57 | 154000 | 34.4 | 1127.63 | 420.64 | 730 | 90.6 | 1682.54 | 232.75 | 86.24 | 1.151 | 1.573 | 1.5 | 24.64 | 24.97 | 1215.95 | 334.309 | 338.824 | 179.46 | 21.4 | 1215.95 | 38.9 | 1.35 | 4950 | 272.727 | 24.41
TRUE | W 360x1299 | 600 | 476 | 100 | 140 | 320 | 32 | 70 | 256 | 172 | 80 | 1650 | 755000 | 254000 | 1009000 | 214 | 124 | 247.3 | 16303.09 | 3673.33 | 25200 | 10700 | 1331.52 | 468.72 | 94400 | 604543.07 | 6742.86 | 547.4 | 135000000 | 115.7 | 246620.39 | 91196.84 | 33200 | 16700 | 364787.36 | 2560 | 15860.32 | 1.317 | 1.561 | 1.5 | 1332.8 | 460 | 38054.316 | 18083.072 | 6241.156 | 7662.45 | 3706.02 | 38054.316 | 1295.2 | 2.9 | 165000 | 17.576 | 320
TRUE | W 360x1202 | 580 | 471 | 95 | 130 | 320 | 32 | 65 | 256 | 162 | 78 | 1530 | 664000 | 229000 | 893000 | 208 | 122 | 241.1 | 14741.89 | 3358.53 | 22900 | 9710 | 1217 | 429.6 | 76200 | 529534.01 | 5861.54 | 529.87 | 116000000 | 114 | 218919.56 | 81110.62 | 30000 | 15200 | 324442.46 | 2432 | 14419.67 | 1.31 | 1.565 | 1.5 | 1224.6 | 427.5 | 35272.581 | 16615.044 | 5800.205 | 6928.69 | 3380.25 | 35272.581 | 1201 | 2.85 | 153000 | 18.627 | 304
TRUE | W 360x1086 | 569 | 454 | 78 | 125 | 319 | 32 | 62.5 | 255 | 157 | 69 | 1390 | 596000 | 196000 | 792000 | 207 | 119 | 238.8 | 13365.4 | 3000.47 | 20900 | 8650 | 1113.53 | 352.77 | 60500 | 472451.5 | 4840 | 503.94 | 96700000 | 110.5 | 191887.92 | 71496.49 | 27200 | 13400 | 285985.95 | 1984.34 | 12882.25 | 1.301 | 1.549 | 1.5 | 1135 | 346.32 | 31934.929 | 15399.375 | 4698.777 | 6281.74 | 2982.13 | 31934.929 | 1091.1 | 2.8 | 139000 | 20.144 | 248.82
TRUE | W 360x990 | 550 | 448 | 71.9 | 115 | 320 | 32 | 57.5 | 256 | 147 | 66 | 1260 | 519000 | 173000 | 692000 | 203 | 117 | 234.3 | 11946.7 | 2703.08 | 18900 | 7740 | 997.19 | 314.63 | 46900 | 411161.15 | 4078.26 | 487.2 | 82000000 | 108.9 | 168308.7 | 62751.36 | 24300 | 12000 | 251005.44 | 1840.64 | 11540.48 | 1.286 | 1.55 | 1.5 | 1030.4 | 312.77 | 29158.186 | 13980.19 | 4243.511 | 5614.95 | 2676.53 | 29158.186 | 989.1 | 2.75 | 126000 | 21.825 | 230.08
TRUE | W 360x900 | 531 | 442 | 65.9 | 106 | 319 | 32 | 53 | 255 | 138 | 63 | 1150 | 450000 | 153000 | 603000 | 198 | 116 | 229.5 | 10653.81 | 2437.38 | 17000 | 6940 | 896.68 | 278.56 | 36400 | 356004.34 | 3433.96 | 469.63 | 69200000 | 107.1 | 147351.61 | 55007.18 | 21600 | 10700 | 220028.71 | 1676.51 | 10354.29 | 1.271 | 1.542 | 1.5 | 937.04 | 280.08 | 26598.437 | 12713.507 | 3799.982 | 5007.29 | 2403.79 | 26598.437 | 902.7 | 2.7 | 115000 | 23.478 | 210.22
TRUE | W 360x818 | 514 | 437 | 60.5 | 97 | 320 | 32 | 48.5 | 256 | 129 | 60 | 1050 | 392000 | 136000 | 528000 | 194 | 114 | 225 | 9496.43 | 2191.64 | 15300 | 6200 | 811.49 | 248 | 27800 | 309897.26 | 2865.98 | 455.57 | 58900000 | 105.6 | 129287.87 | 48278.16 | 19300 | 9560 | 193112.63 | 1548.8 | 9262 | 1.261 | 1.542 | 1.5 | 847.78 | 252.28 | 24202.913 | 11502.451 | 3422.935 | 4468.08 | 2154.06 | 24202.913 | 824.2 | 2.66 | 105000 | 25.333 | 193.6
TRUE | W 360x744 | 498 | 432 | 55.6 | 88.9 | 320.2 | 31.1 | 44.5 | 258 | 120 | 58 | 948 | 342000 | 120000 | 462000 | 190 | 112 | 220.6 | 8477.71 | 1971.97 | 13700 | 5550 | 723.25 | 221.54 | 21400 | 270296.43 | 2407.2 | 441.83 | 50200000 | 104.2 | 113618.87 | 42420.79 | 17200 | 8550 | 169683.16 | 1425.14 | 8295.44 | 1.255 | 1.541 | 1.5 | 768.1 | 227.46 | 22029.335 | 10421.32 | 3086.111 | 3988.96 | 1931.8 | 22029.335 | 744.2 | 2.61 | 94800 | 27.532 | 178.03
TRUE | W 360x677 | 483 | 428 | 51.2 | 81.5 | 320 | 31.5 | 40.8 | 257 | 113 | 56 | 865 | 299000 | 107000 | 406000 | 186 | 111 | 216.6 | 7593.56 | 1782.29 | 12400 | 4990 | 651.59 | 197.72 | 16400 | 236382.94 | 2012.27 | 429.61 | 43100000 | 103 | 100324.72 | 37463.7 | 15300 | 7680 | 149854.82 | 1310.72 | 7464.75 | 1.234 | 1.539 | 1.5 | 697.64 | 205.57 | 20109.172 | 9465.392 | 2789.091 | 3573.03 | 1741.05 | 20109.172 | 679 | 2.58 | 86500 | 29.827 | 163.84
TRUE | W 360x634 | 474 | 424 | 47.6 | 77.1 | 319.8 | 31.9 | 38.5 | 256 | 109 | 54 | 806 | 274000 | 98300 | 372300 | 184 | 110 | 214.4 | 7046.94 | 1658.69 | 11600 | 4630 | 606.87 | 181.33 | 13800 | 216072.24 | 1789.88 | 420.71 | 38700000 | 102 | 91986.48 | 34383.27 | 14200 | 7120 | 137533.09 | 1217.04 | 6930.36 | 1.224 | 1.538 | 1.5 | 653.81 | 188.92 | 18846.708 | 8870.691 | 2563.275 | 3315.8 | 1616.27 | 18846.708 | 632.7 | 2.55 | 80600 | 31.638 | 152.22
TRUE | W 360x592 | 465 | 421 | 45 | 72.3 | 320.4 | 31.7 | 36.1 | 257 | 104 | 53 | 755 | 250000 | 90200 | 340200 | 182 | 109 | 212.1 | 6517.88 | 1537.83 | 10800 | 4280 | 561.47 | 168.49 | 11400 | 197200.17 | 1576.76 | 413.32 | 34800000 | 101.1 | 84196.93 | 31451.65 | 13100 | 6570 | 125806.59 | 1154.88 | 6407.26 | 1.213 | 1.535 | 1.5 | 608.77 | 176.72 | 17632.965 | 8259.574 | 2397.622 | 3066.97 | 1496.19 | 17632.965 | 592.7 | 2.52 | 75500 | 33.377 | 144.18
TRUE | W 360x551 | 455 | 418 | 42 | 67.6 | 319.8 | 31.4 | 33.8 | 257 | 99 | 51 | 703 | 226000 | 82500 | 308500 | 180 | 108 | 209.9 | 5985.66 | 1421.32 | 9940 | 3950 | 517.84 | 154.05 | 9250 | 178231.8 | 1368.34 | 404.83 | 31000000 | 100.2 | 76574.79 | 28598.21 | 12100 | 6050 | 114392.85 | 1073.86 | 5905.67 | 1.217 | 1.532 | 1.5 | 565.14 | 162.71 | 16405.37 | 7667.613 | 2207.578 | 2816.59 | 1379.89 | 16405.37 | 551.9 | 2.5 | 70300 | 35.562 | 134.32
TRUE | W 360x509 | 446 | 416 | 39.1 | 62.7 | 320.6 | 31.3 | 31.4 | 258 | 94 | 50 | 652 | 205000 | 75400 | 280400 | 178 | 108 | 208.2 | 5488.4 | 1309.65 | 9170 | 3630 | 474.5 | 141.72 | 7390 | 160526.7 | 1178.63 | 398.63 | 27700000 | 99.4 | 69487.65 | 25994 | 11000 | 5550 | 103975.98 | 1004.72 | 5425.31 | 1.2 | 1.529 | 1.5 | 521.66 | 149.87 | 15204.301 | 7077.797 | 2033.4 | 2582.67 | 1268.94 | 15204.301 | 511.8 | 2.48 | 65200 | 38.037 | 125.35
TRUE | W 360x463 | 435 | 412 | 35.8 | 57.4 | 320.2 | 31.6 | 28.7 | 257 | 89 | 48 | 590 | 180000 | 67000 | 247000 | 175 | 107 | 205.1 | 4924.42 | 1179.72 | 8280 | 3250 | 426.84 | 126.07 | 5650 | 141165.19 | 984.32 | 388.93 | 23900000 | 98.4 | 61450.96 | 22994.2 | 9880 | 4980 | 91976.8 | 917.63 | 4871.65 | 1.193 | 1.532 | 1.5 | 472.98 | 135.18 | 13844.262 | 6417.211 | 1834.097 | 2317.31 | 1140.66 | 13844.262 | 463.1 | 2.45 | 59000 | 41.525 | 114.63
TRUE | W 360x421 | 425 | 409 | 32.8 | 52.6 | 319.8 | 31.4 | 26.3 | 257 | 84 | 46 | 537 | 160000 | 60100 | 220100 | 172 | 106 | 202 | 4435.14 | 1068.46 | 7510 | 2940 | 386.51 | 113.97 | 4340 | 124423.3 | 825.1 | 380.78 | 20800000 | 97.2 | 54624.86 | 20479.63 | 8880 | 4490 | 81918.51 | 838.63 | 4399.49 | 1.182 | 1.527 | 1.5 | 430.27 | 122.15 | 12636.027 | 5837.761 | 1657.26 | 2087.11 | 1030.91 | 12636.027 | 421.5 | 2.42 | 53700 | 45.065 | 104.89
TRUE | W 360x382 | 416 | 406 | 29.8 | 48 | 320 | 32 | 24 | 256 | 80 | 45 | 488 | 141000 | 53600 | 194600 | 170 | 105 | 199.8 | 3988.69 | 963.55 | 6790 | 2640 | 347.54 | 100.58 | 3280 | 110911.17 | 683.33 | 373.52 | 18200000 | 96.7 | 48725.64 | 18197.89 | 7960 | 4030 | 72791.58 | 762.88 | 3956.06 | 1.172 | 1.527 | 1.5 | 389.76 | 109.66 | 11491.224 | 5288.159 | 1487.892 | 1877.02 | 927.86 | 11491.224 | 383.1 | 2.4 | 48800 | 49.18 | 95.36
TRUE | W 360x347 | 407 | 404 | 27.2 | 43.7 | 319.6 | 31.3 | 21.9 | 257 | 75 | 44 | 442 | 125000 | 48100 | 173100 | 168 | 104 | 197.6 | 3584.96 | 870.88 | 6140 | 2380 | 313.44 | 90.57 | 2480 | 97782.36 | 567.51 | 366.93 | 15900000 | 95.8 | 43332.16 | 16195.32 | 7140 | 3630 | 64781.29 | 694.58 | 3566.27 | 1.163 | 1.525 | 1.5 | 353.1 | 98.82 | 10442.555 | 4790.712 | 1340.731 | 1684.93 | 836.97 | 10442.555 | 347 | 2.38 | 44200 | 53.846 | 86.93
TRUE | W 360x314 | 399 | 401 | 24.9 | 39.6 | 319.8 | 31.4 | 19.8 | 257 | 71 | 42 | 400 | 110000 | 42600 | 152600 | 166 | 103 | 195.4 | 3209.14 | 779.52 | 5530 | 2120 | 280.18 | 80.97 | 1850 | 86212.52 | 467.17 | 360.3 | 13800000 | 95.1 | 38301.57 | 14303.49 | 6370 | 3240 | 57213.96 | 636.64 | 3183.86 | 1.152 | 1.528 | 1.5 | 317.59 | 89.49 | 9455.235 | 4309.003 | 1214.184 | 1508.29 | 748.16 | 9455.235 | 314 | 2.35 | 40000 | 58.75 | 79.63
TRUE | W 360x287 | 393 | 399 | 22.6 | 36.6 | 319.8 | 31.4 | 18.3 | 257 | 68 | 41 | 366 | 99700 | 38800 | 138500 | 165 | 103 | 194.5 | 2932.6 | 714.62 | 5070 | 1940 | 256.89 | 72.9 | 1450 | 77263.54 | 396.17 | 355.51 | 12300000 | 94.2 | 34598.28 | 12979.1 | 5810 | 2960 | 51916.4 | 577.84 | 2913.38 | 1.146 | 1.526 | 1.5 | 292.07 | 80.55 | 8694.165 | 3962.7 | 1092.832 | 1378.32 | 684.63 | 8694.165 | 287.3 | 2.34 | 36600 | 63.934 | 72.27
TRUE | W 360x262 | 387 | 398 | 21.1 | 33.3 | 320.4 | 31.7 | 16.6 | 257 | 65 | 41 | 334 | 89400 | 35000 | 124400 | 163 | 102 | 192.3 | 2661.42 | 648.45 | 4620 | 1760 | 231.47 | 66.91 | 1100 | 69828.17 | 330.33 | 351.93 | 11000000 | 94 | 31256.08 | 11660.72 | 5260 | 2680 | 46642.89 | 541.51 | 2637.43 | 1.139 | 1.523 | 1.5 | 265.07 | 74.63 | 7965.453 | 3596.371 | 1012.569 | 1250.87 | 620.79 | 7965.453 | 262.2 | 2.32 | 33400 | 69.461 | 67.6
TRUE | W 360x237 | 380 | 395 | 18.9 | 30.2 | 319.6 | 31.8 | 15.1 | 256 | 62 | 39 | 301 | 78800 | 31000 | 109800 | 162 | 102 | 191.4 | 2378.29 | 580.41 | 4150 | 1570 | 207.14 | 58.96 | 818 | 60980.39 | 270.86 | 345.43 | 9500000 | 93 | 27502.15 | 10301.51 | 4690 | 2390 | 41206.05 | 482.63 | 2355.98 | 1.13 | 1.522 | 1.5 | 238.58 | 66.11 | 7185.059 | 3236.989 | 896.993 | 1117.79 | 554.78 | 7185.059 | 236.3 | 2.3 | 30100 | 76.412 | 60.4
TRUE | W 360x216 | 375 | 394 | 17.3 | 27.7 | 319.6 | 31.3 | 13.8 | 257 | 59 | 39 | 275 | 71100 | 28300 | 99400 | 161 | 101 | 190.1 | 2167.2 | 530.51 | 3790 | 1430 | 190 | 53.26 | 632 | 54939.38 | 228.16 | 342.09 | 8520000 | 92.6 | 24905.69 | 9333.77 | 4260 | 2180 | 37335.07 | 441.77 | 2150.02 | 1.124 | 1.524 | 1.5 | 218.28 | 60.08 | 6588.687 | 2961.51 | 815.189 | 1018.58 | 506.44 | 6588.687 | 215.9 | 2.29 | 27500 | 83.273 | 55.29
TRUE | W 360x196 | 372 | 374 | 16.4 | 26.2 | 319.6 | 31.8 | 13.1 | 256 | 58 | 38 | 250 | 63600 | 22900 | 86500 | 159 | 95.6 | 185.5 | 1958.2 | 452.45 | 3420 | 1220 | 170.56 | 50.15 | 513 | 48855.06 | 195.8 | 323.32 | 6830000 | 88.9 | 21124.39 | 7920.44 | 3840 | 1860 | 31681.77 | 418.79 | 1832.38 | 1.123 | 1.525 | 1.5 | 195.98 | 56.71 | 6007.545 | 2658.95 | 769.442 | 920.36 | 432.39 | 6007.545 | 196.2 | 2.21 | 25000 | 88.4 | 52.41
TRUE | W 360x179 | 368 | 373 | 15 | 23.9 | 320.2 | 31.1 | 11.9 | 258 | 55 | 38 | 228 | 57400 | 20700 | 78100 | 159 | 95.2 | 185.3 | 1779.92 | 411.15 | 3120 | 1110 | 154.36 | 45.44 | 391 | 44011.53 | 163.6 | 320.87 | 6120000 | 88.5 | 19072.95 | 7151.22 | 3480 | 1680 | 28604.89 | 384.48 | 1662.59 | 1.115 | 1.514 | 1.5 | 178.29 | 51.61 | 5485.895 | 2419.045 | 700.298 | 836.56 | 392.46 | 5485.895 | 179 | 2.2 | 22800 | 96.491 | 48.03
TRUE | W 360x162 | 364 | 371 | 13.3 | 21.8 | 320.4 | 31.2 | 10.9 | 258 | 53 | 37 | 206 | 51500 | 18600 | 70100 | 158 | 94.9 | 184.3 | 1610.53 | 371.59 | 2830 | 1000 | 140.04 | 39.86 | 294 | 39453.56 | 134.86 | 317.39 | 5430000 | 88 | 17108.26 | 6417.48 | 3140 | 1520 | 25669.91 | 341.33 | 1500.29 | 1.11 | 1.52 | 1.5 | 161.76 | 45.51 | 4976.09 | 2194.662 | 617.503 | 756.95 | 354.18 | 4976.09 | 161.7 | 2.19 | 20600 | 106.311 | 42.61
TRUE | W 360x147 | 360 | 370 | 12.3 | 19.8 | 320.4 | 31.2 | 9.9 | 258 | 51 | 36 | 188 | 46300 | 16700 | 63000 | 157 | 94.3 | 183.1 | 1461.5 | 336.24 | 2570 | 904 | 125.61 | 36.39 | 223 | 35393.48 | 112.63 | 314.68 | 4840000 | 87.7 | 15380.46 | 5763.46 | 2840 | 1370 | 23053.82 | 315.67 | 1355.31 | 1.105 | 1.515 | 1.5 | 146.52 | 41.84 | 4546.971 | 1987.944 | 567.736 | 686.9 | 320.31 | 4546.971 | 147.6 | 2.18 | 18800 | 115.957 | 39.41
TRUE | W 360x134 | 356 | 369 | 11.2 | 18 | 320 | 32 | 9 | 256 | 50 | 36 | 171 | 41500 | 15100 | 56600 | 156 | 94 | 182.1 | 1327.75 | 304.6 | 2330 | 817 | 114.17 | 32.48 | 168 | 31702.55 | 93.33 | 311.81 | 4310000 | 87.3 | 13822.74 | 5177.52 | 2560 | 1240 | 20710.09 | 286.72 | 1225.45 | 1.099 | 1.518 | 1.5 | 132.84 | 37.86 | 4155.325 | 1802.337 | 513.62 | 624.04 | 289.99 | 4155.325 | 134.2 | 2.17 | 17100 | 126.901 | 35.84
TRUE | W 360x122 | 363 | 257 | 13 | 21.7 | 319.6 | 22.3 | 10.8 | 275 | 44 | 27 | 155 | 36500 | 6150 | 42650 | 154 | 63 | 166.4 | 1141.15 | 176.25 | 2010 | 478 | 97.75 | 41.27 | 211 | 27145.23 | 97.24 | 219.29 | 1790000 | 64.8 | 8162.88 | 3057.33 | 2270 | 732 | 12229.32 | 331.97 | 716.63 | 1.129 | 1.531 | 1.5 | 111.54 | 44.37 | 3674.539 | 1513.318 | 601.987 | 537.06 | 169.73 | 3674.539 | 121.7 | 1.73 | 15500 | 111.613 | 41.55
TRUE | W 360x110 | 360 | 256 | 11.4 | 19.9 | 320.2 | 22.1 | 9.9 | 276 | 42 | 26 | 141 | 33100 | 5570 | 38670 | 154 | 63 | 166.4 | 1036.84 | 160.64 | 1840 | 435 | 88.79 | 36.1 | 160 | 24590.12 | 80.4 | 217.66 | 1610000 | 64.5 | 7396.72 | 2772.17 | 2060 | 664 | 11088.67 | 292.2 | 652.08 | 1.12 | 1.526 | 1.5 | 101.89 | 38.77 | 3331.199 | 1382.389 | 526.04 | 487.94 | 154.21 | 3331.199 | 110.7 | 1.72 | 14100 | 121.986 | 36.5
TRUE | W 360x101 | 357 | 255 | 10.5 | 18.3 | 320.4 | 21.7 | 9.2 | 277 | 40 | 26 | 129 | 30100 | 5060 | 35160 | 153 | 62.7 | 165.3 | 949.48 | 146.8 | 1690 | 397 | 81 | 32.92 | 125 | 22301.1 | 68.31 | 215.92 | 1450000 | 64.2 | 6715.41 | 2518.99 | 1880 | 605 | 10075.97 | 269.47 | 594.98 | 1.112 | 1.524 | 1.5 | 93.33 | 35.56 | 3062.403 | 1266.276 | 482.516 | 446.84 | 140.73 | 3062.403 | 101.3 | 1.71 | 12900 | 132.558 | 33.64
TRUE | W 360x91 | 353 | 254 | 9.5 | 16.4 | 320.2 | 21.6 | 8.2 | 277 | 38 | 25 | 115 | 26700 | 4480 | 31180 | 152 | 62.3 | 164.3 | 848.27 | 130.8 | 1510 | 353 | 71.98 | 29.55 | 91.4 | 19712.5 | 55.73 | 213.74 | 1270000 | 63.8 | 5941.77 | 2225.9 | 1680 | 538 | 8903.6 | 243.5 | 529.03 | 1.113 | 1.524 | 1.5 | 83.31 | 31.98 | 2753.705 | 1130.355 | 433.855 | 399.22 | 125.22 | 2753.705 | 90.3 | 1.7 | 11500 | 147.826 | 30.42
TRUE | W 360x79 | 354 | 205 | 9.4 | 16.8 | 320.4 | 22.2 | 8.4 | 276 | 39 | 25 | 101 | 22600 | 2420 | 25020 | 150 | 48.9 | 157.8 | 728.26 | 87.1 | 1280 | 236 | 60.34 | 29.27 | 81.1 | 16384.95 | 48.27 | 172.81 | 687000 | 52.4 | 3975.35 | 1487.94 | 1430 | 362 | 5951.75 | 241.24 | 353.01 | 1.117 | 1.534 | 1.5 | 68.88 | 31.7 | 2412.129 | 934.545 | 430.054 | 342.8 | 84.15 | 2412.129 | 79.3 | 1.51 | 10100 | 149.505 | 30.12
TRUE | W 360x72 | 350 | 204 | 8.6 | 15.1 | 319.8 | 21.9 | 7.5 | 276 | 37 | 25 | 91 | 20100 | 2140 | 22240 | 149 | 48.5 | 156.7 | 652.86 | 77.71 | 1150 | 210 | 53.56 | 26.55 | 60.1 | 14445.41 | 39.8 | 170.8 | 600000 | 51.9 | 3512.9 | 1315.32 | 1280 | 322 | 5261.29 | 219.88 | 314.2 | 1.113 | 1.533 | 1.5 | 61.61 | 28.8 | 2179.856 | 835.881 | 390.77 | 307.32 | 74.96 | 2179.856 | 71.4 | 1.5 | 9100 | 164.835 | 27.5
TRUE | W 360x64 | 347 | 203 | 7.7 | 13.5 | 320 | 21.5 | 6.8 | 277 | 35 | 24 | 81.3 | 17800 | 1880 | 19680 | 148 | 48.1 | 155.6 | 582.42 | 68.95 | 1030 | 186 | 47.2 | 23.52 | 43.6 | 12735.97 | 32.3 | 169.25 | 524000 | 51.6 | 3095.99 | 1159.58 | 1140 | 284 | 4638.33 | 197.12 | 278.16 | 1.107 | 1.527 | 1.5 | 54.81 | 25.68 | 1951.626 | 743.647 | 348.413 | 274.17 | 66.37 | 1951.626 | 63.8 | 1.49 | 8130 | 183.272 | 24.64
TRUE | W 360x57 | 358 | 172 | 7.9 | 13.1 | 331.8 | 17.9 | 6.5 | 296 | 31 | 21 | 72.3 | 16000 | 1110 | 17110 | 149 | 39.3 | 154.1 | 515.5 | 47.88 | 896 | 129 | 39.04 | 24.92 | 33.3 | 11213.51 | 25.42 | 148.31 | 331000 | 44 | 2231.86 | 835.41 | 1010 | 199 | 3341.65 | 217.43 | 193.78 | 1.127 | 1.543 | 1.5 | 45.06 | 27.25 | 1731.3 | 611.416 | 369.681 | 242.79 | 46.54 | 1731.3 | 56.8 | 1.39 | 7230 | 192.254 | 26.21
TRUE | W 360x51 | 355 | 171 | 7.2 | 11.6 | 331.8 | 18.4 | 5.8 | 295 | 30 | 20 | 64.5 | 14100 | 968 | 15068 | 148 | 38.8 | 153 | 459.92 | 42.05 | 796 | 113 | 34.34 | 22.3 | 23.7 | 9750.47 | 20.43 | 146.8 | 285000 | 43.5 | 1941.37 | 728 | 893 | 174 | 2911.99 | 198.16 | 169.6 | 1.122 | 1.54 | 1.5 | 39.67 | 24.72 | 1555.569 | 538.259 | 335.459 | 216.62 | 40.82 | 1555.569 | 50.6 | 1.38 | 6450 | 213.953 | 23.89
TRUE | W 360x45 | 352 | 171 | 6.9 | 9.8 | 332.4 | 18.2 | 4.9 | 296 | 28 | 20 | 57.1 | 12200 | 818 | 13018 | 146 | 37.8 | 150.8 | 402.54 | 35.67 | 691 | 95.7 | 28.85 | 21.19 | 15.9 | 8173.43 | 16.22 | 146.29 | 239000 | 42.8 | 1633.74 | 612.88 | 778 | 148 | 2451.54 | 190.59 | 143.28 | 1.126 | 1.546 | 1.5 | 33.52 | 23.61 | 1388.953 | 454.736 | 320.359 | 189.63 | 34.7 | 1388.953 | 44.8 | 1.37 | 5710 | 239.93 | 22.94
TRUE | W 360x39 | 353 | 128 | 6.5 | 10.7 | 331.6 | 18.3 | 5.3 | 295 | 29 | 20 | 49.6 | 10200 | 375 | 10575 | 143 | 27.4 | 145.6 | 344.19 | 21.79 | 580 | 58.6 | 23.85 | 19.69 | 15 | 6744.13 | 14.02 | 109.54 | 110000 | 32.3 | 1004.24 | 375.05 | 662 | 91.6 | 1500.21 | 178.68 | 87.65 | 1.141 | 1.563 | 1.5 | 27.39 | 22.25 | 1212.376 | 371.647 | 301.875 | 162.18 | 21.56 | 1212.376 | 38.9 | 1.21 | 4960 | 243.952 | 21.55
TRUE | W 360x33 | 349 | 127 | 5.8 | 8.5 | 332 | 18.5 | 4.3 | 295 | 27 | 20 | 41.9 | 8260 | 291 | 8551 | 141 | 26.4 | 143.5 | 285.53 | 17.19 | 473 | 45.8 | 18.58 | 17.02 | 8.53 | 5240.42 | 10.04 | 108.11 | 84300 | 31.4 | 779.77 | 291.76 | 541 | 71.8 | 1167.03 | 159.82 | 68.55 | 1.144 | 1.568 | 1.5 | 21.59 | 19.75 | 1025.662 | 292.927 | 267.949 | 134.57 | 17.03 | 1025.662 | 32.9 | 1.19 | 4190 | 284.01 | 19.26
TRUE | W 310x500 | 427 | 340 | 45.1 | 75.1 | 276.8 | 21.9 | 37.5 | 233 | 97 | 43 | 637 | 169000 | 49400 | 218400 | 163 | 88 | 185.2 | 4856.66 | 1027.28 | 7910 | 2910 | 484.62 | 157.81 | 10100 | 133029.51 | 1344.87 | 299.12 | 15300000 | 83.7 | 51150.9 | 19094.01 | 9880 | 4490 | 76376.02 | 863.87 | 4340.78 | 1.249 | 1.543 | 1.5 | 510.68 | 158.71 | 14745.858 | 6928.769 | 2153.293 | 2285.57 | 1009.6 | 14745.858 | 500 | 2.12 | 63700 | 33.281 | 124.84
TRUE | W 310x454 | 415 | 336 | 41.3 | 68.7 | 277.6 | 22.3 | 34.4 | 233 | 91 | 41 | 578 | 148000 | 43600 | 191600 | 160 | 86.8 | 182 | 4343.07 | 922.06 | 7130 | 2600 | 433.89 | 140.73 | 7720 | 116790.47 | 1123.73 | 290.89 | 13100000 | 82.7 | 45033.9 | 16786.8 | 8820 | 4000 | 67147.18 | 795.66 | 3877.98 | 1.237 | 1.538 | 1.5 | 461.66 | 143.02 | 13404.837 | 6263.733 | 1940.483 | 2043.93 | 903.35 | 13404.837 | 453.7 | 2.09 | 57800 | 36.159 | 114.65
TRUE | W 310x415 | 403 | 334 | 38.9 | 62.7 | 277.6 | 22.3 | 31.4 | 233 | 85 | 40 | 528 | 130000 | 39100 | 169100 | 157 | 86 | 179 | 3899.42 | 835.48 | 6450 | 2340 | 390.62 | 128.65 | 5950 | 101591.18 | 948.96 | 284.15 | 11300000 | 81.7 | 39767.66 | 14876.56 | 7900 | 3610 | 59506.23 | 749.43 | 3497.28 | 1.225 | 1.543 | 1.5 | 418.84 | 132.38 | 12281.806 | 5682.654 | 1796.051 | 1835.26 | 817.1 | 12281.806 | 414.5 | 2.06 | 52800 | 39.015 | 107.99
TRUE | W 310x375 | 391 | 330 | 35.4 | 57.2 | 276.6 | 21.8 | 28.6 | 233 | 79 | 38 | 478 | 113000 | 34400 | 147400 | 154 | 84.8 | 175.8 | 3460.32 | 746.98 | 5770 | 2080 | 349.27 | 114.37 | 4490 | 88167.47 | 784.97 | 275.39 | 9570000 | 80.6 | 34751.35 | 12995.42 | 7000 | 3210 | 51981.67 | 677.09 | 3114.54 | 1.213 | 1.543 | 1.5 | 377.52 | 118.17 | 11103.214 | 5122.09 | 1603.234 | 1628.65 | 728.14 | 11103.214 | 375.2 | 2.03 | 47800 | 42.469 | 97.92
TRUE | W 310x342 | 382 | 328 | 32.6 | 52.6 | 276.8 | 21.4 | 26.3 | 234 | 74 | 37 | 437 | 101000 | 31000 | 132000 | 152 | 84.2 | 173.8 | 3137.08 | 680.99 | 5260 | 1890 | 315.53 | 103.88 | 3490 | 78565.37 | 663.5 | 270.11 | 8420000 | 79.9 | 31172.72 | 11650.3 | 6330 | 2910 | 46601.19 | 624.44 | 2829.46 | 1.203 | 1.54 | 1.5 | 345.06 | 107.38 | 10181.954 | 4681.627 | 1456.963 | 1474.43 | 661.98 | 10181.954 | 343 | 2.01 | 43700 | 45.995 | 90.24
TRUE | W 310x313 | 374 | 325 | 30 | 48.3 | 277.4 | 21.7 | 24.1 | 234 | 70 | 35 | 399 | 89600 | 27700 | 117300 | 150 | 83.3 | 171.6 | 2835.82 | 615.91 | 4790 | 1700 | 285.42 | 93.11 | 2700 | 69820.73 | 559.01 | 264.63 | 7350000 | 79.2 | 27774.5 | 10385.12 | 5720 | 2620 | 41540.49 | 577.13 | 2550.84 | 1.194 | 1.541 | 1.5 | 313.95 | 97.71 | 9310.701 | 4259.589 | 1325.703 | 1332.84 | 597.42 | 9310.701 | 313.2 | 1.99 | 39900 | 49.875 | 83.22
TRUE | W 310x283 | 365 | 322 | 26.9 | 44.1 | 276.8 | 21.9 | 22.1 | 233 | 66 | 34 | 360 | 78700 | 24600 | 103300 | 148 | 82.6 | 169.5 | 2533.6 | 553.74 | 4310 | 1530 | 256.63 | 81.83 | 2030 | 61199.34 | 460.32 | 258.32 | 6330000 | 78.3 | 24504.06 | 9170.65 | 5100 | 2340 | 36682.6 | 515.26 | 2286.23 | 1.183 | 1.529 | 1.5 | 284 | 86.32 | 8422.547 | 3853.29 | 1171.195 | 1190.79 | 535.42 | 8422.547 | 282.6 | 1.96 | 36000 | 54.444 | 74.46
TRUE | W 310x253 | 356 | 319 | 24.4 | 39.6 | 276.8 | 21.4 | 19.8 | 234 | 61 | 33 | 323 | 68200 | 21500 | 89700 | 146 | 81.6 | 167.3 | 2234.37 | 489.66 | 3830 | 1350 | 227.21 | 72.64 | 1480 | 52871.75 | 373.74 | 252.33 | 5370000 | 77.4 | 21281.74 | 7968.8 | 4490 | 2060 | 31875.21 | 467.37 | 2014.87 | 1.172 | 1.526 | 1.5 | 252.65 | 77.2 | 7537.775 | 3427.86 | 1047.451 | 1050.15 | 472.42 | 7537.775 | 253.6 | 1.94 | 32300 | 60.062 | 67.54
TRUE | W 310x226 | 348 | 317 | 22.1 | 35.6 | 276.8 | 21.4 | 17.8 | 234 | 57 | 31 | 288 | 59600 | 18900 | 78500 | 144 | 81 | 165.2 | 1981.34 | 436.07 | 3420 | 1190 | 200.28 | 64.66 | 1080 | 46079.98 | 303.37 | 247.58 | 4620000 | 76.7 | 18660.86 | 6984.89 | 3970 | 1830 | 27939.56 | 423.32 | 1788.7 | 1.161 | 1.538 | 1.5 | 225.7 | 69.04 | 6770.24 | 3062.291 | 936.722 | 931.23 | 419.83 | 6770.24 | 226.1 | 1.92 | 28800 | 66.667 | 61.17
TRUE | W 310x202 | 341 | 315 | 20.1 | 31.8 | 277.4 | 22.2 | 15.9 | 233 | 54 | 30 | 257 | 52000 | 16600 | 68600 | 142 | 80.2 | 163.1 | 1754.89 | 385.84 | 3050 | 1050 | 177.42 | 57.65 | 773 | 39931.61 | 243.08 | 243.5 | 3960000 | 76 | 16263.17 | 6097.72 | 3510 | 1610 | 24390.89 | 386.68 | 1577.68 | 1.151 | 1.533 | 1.5 | 200.34 | 62.15 | 6066.994 | 2718.159 | 843.224 | 824.8 | 370.94 | 6066.994 | 201.7 | 1.9 | 25700 | 73.93 | 55.76
TRUE | W 310x179 | 333 | 313 | 18 | 28.1 | 276.8 | 21.9 | 14.1 | 233 | 50 | 29 | 228 | 44500 | 14400 | 58900 | 140 | 79.5 | 161 | 1528.81 | 337.62 | 2670 | 919 | 154.95 | 50.47 | 537 | 34129.12 | 191.1 | 238.58 | 3340000 | 75.3 | 13999.25 | 5246.05 | 3050 | 1400 | 20984.2 | 344.78 | 1376.46 | 1.142 | 1.523 | 1.5 | 175.91 | 54.88 | 5361.918 | 2386.645 | 744.624 | 718.54 | 323.95 | 5361.918 | 179 | 1.88 | 22800 | 82.456 | 49.82
TRUE | W 310x158 | 327 | 310 | 15.5 | 25.1 | 276.8 | 21.9 | 12.6 | 233 | 47 | 28 | 201 | 38600 | 12500 | 51100 | 139 | 78.9 | 159.8 | 1341.03 | 296.5 | 2360 | 805 | 136.52 | 42.92 | 377 | 29566.73 | 150.2 | 233.97 | 2840000 | 74.6 | 12138.18 | 4551.35 | 2670 | 1220 | 18205.4 | 296.9 | 1206.06 | 1.131 | 1.516 | 1.5 | 155.62 | 46.79 | 4730.673 | 2111.41 | 634.895 | 630.28 | 283.7 | 4730.673 | 157.8 | 1.86 | 20100 | 92.537 | 42.9
TRUE | W 310x143 | 323 | 309 | 14 | 22.9 | 277.2 | 22.1 | 11.4 | 233 | 45 | 27 | 182 | 34800 | 11300 | 46100 | 138 | 78.6 | 158.8 | 1216.43 | 269.27 | 2150 | 729 | 123.82 | 38.52 | 286 | 26661.38 | 124.89 | 231.83 | 2540000 | 74.2 | 10956.43 | 4101.08 | 2420 | 1110 | 16404.33 | 268.94 | 1093.26 | 1.126 | 1.523 | 1.5 | 141.52 | 42.01 | 4310.257 | 1920.132 | 570.035 | 571.72 | 257.25 | 4310.257 | 142.9 | 1.85 | 18200 | 101.648 | 38.81
TRUE | W 310x129 | 318 | 308 | 13.1 | 20.6 | 276.8 | 21.4 | 10.3 | 234 | 42 | 27 | 165 | 30800 | 10000 | 40800 | 137 | 78 | 157.6 | 1088.9 | 241.1 | 1940 | 652 | 109.2 | 35.53 | 213 | 23430.88 | 103.4 | 229 | 2220000 | 73.8 | 9694.41 | 3632.37 | 2160 | 991 | 14529.47 | 250.92 | 977.1 | 1.113 | 1.52 | 1.5 | 126.9 | 38.96 | 3905.583 | 1721.691 | 528.591 | 511.79 | 230.2 | 3905.583 | 129.5 | 1.84 | 16500 | 111.515 | 36.26
TRUE | W 310x118 | 314 | 307 | 11.9 | 18.7 | 276.6 | 22.3 | 9.3 | 232 | 41 | 26 | 150 | 27500 | 9020 | 36520 | 136 | 77.6 | 156.6 | 984.77 | 217.86 | 1750 | 588 | 99.14 | 31.69 | 160 | 20953.54 | 85.56 | 226.64 | 1970000 | 73.4 | 8692.09 | 3252.83 | 1950 | 893 | 13011.33 | 227.61 | 881.23 | 1.114 | 1.519 | 1.5 | 114.82 | 35.14 | 3554.902 | 1557.82 | 476.78 | 462.84 | 207.81 | 3554.902 | 117.7 | 1.83 | 15000 | 122 | 32.92
TRUE | W 310x107 | 311 | 306 | 10.9 | 17 | 277 | 22 | 8.5 | 233 | 39 | 26 | 136 | 24800 | 8120 | 32920 | 135 | 77.2 | 155.5 | 892.77 | 197.04 | 1590 | 531 | 89.57 | 28.85 | 121 | 18865.14 | 71.18 | 224.91 | 1760000 | 73.1 | 7825.35 | 2924.95 | 1760 | 806 | 11699.82 | 209.09 | 795.91 | 1.107 | 1.518 | 1.5 | 104.04 | 32.05 | 3238.024 | 1411.587 | 434.792 | 419.6 | 187.78 | 3238.024 | 106.8 | 1.82 | 13600 | 133.824 | 30.19
TRUE | W 310x97 | 308 | 305 | 9.9 | 15.4 | 277.2 | 21.6 | 7.7 | 234 | 37 | 25 | 123 | 22200 | 7290 | 29490 | 134 | 76.9 | 154.5 | 805.61 | 177.56 | 1440 | 478 | 80.8 | 25.91 | 90.9 | 16790.19 | 59.03 | 223.11 | 1560000 | 72.7 | 6992.15 | 2619.84 | 1590 | 725 | 10479.36 | 190.18 | 716.29 | 1.104 | 1.517 | 1.5 | 93.94 | 28.97 | 2935.135 | 1274.553 | 393.022 | 378.64 | 169.04 | 2935.135 | 96.6 | 1.82 | 12300 | 147.967 | 27.44
TRUE | W 310x86 | 310 | 254 | 9.1 | 16.3 | 277.4 | 21.7 | 8.2 | 234 | 38 | 25 | 110 | 19800 | 4450 | 24250 | 134 | 63.6 | 148.3 | 718.7 | 130.01 | 1280 | 351 | 71.44 | 24.39 | 87.4 | 14916.1 | 53.62 | 186.5 | 961000 | 63 | 5152.83 | 1930.36 | 1420 | 533 | 7721.45 | 175.06 | 525.81 | 1.109 | 1.519 | 1.5 | 82.8 | 26.73 | 2621.185 | 1123.462 | 362.621 | 337.79 | 124.13 | 2621.185 | 86.3 | 1.62 | 11000 | 147.273 | 25.24
TRUE | W 310x79 | 306 | 254 | 8.8 | 14.6 | 276.8 | 21.4 | 7.3 | 234 | 36 | 24 | 101 | 17700 | 3990 | 21690 | 133 | 63 | 147.2 | 647.04 | 116.69 | 1150 | 314 | 63.92 | 23.4 | 65.5 | 13141.32 | 44.86 | 185.04 | 847000 | 62.5 | 4577.41 | 1715.5 | 1280 | 478 | 6861.99 | 168.56 | 470.97 | 1.113 | 1.522 | 1.5 | 74.17 | 25.64 | 2397.482 | 1006.291 | 347.92 | 304.46 | 111.44 | 2397.482 | 79.3 | 1.61 | 10100 | 159.406 | 24.36
TRUE | W 310x74 | 310 | 205 | 9.4 | 16.3 | 277.4 | 21.7 | 8.2 | 234 | 38 | 25 | 94.8 | 16400 | 2340 | 18740 | 132 | 49.9 | 141.1 | 604.29 | 84.55 | 1060 | 229 | 58.08 | 25.31 | 71.8 | 12028.27 | 44.05 | 150.52 | 505000 | 51.9 | 3355.01 | 1257.42 | 1180 | 350 | 5029.67 | 180.83 | 342.5 | 1.113 | 1.528 | 1.5 | 66.83 | 27.61 | 2265.353 | 906.731 | 374.575 | 284.02 | 81.49 | 2265.353 | 74.4 | 1.42 | 9480 | 149.789 | 26.08
TRUE | W 310x67 | 306 | 204 | 8.5 | 14.6 | 276.8 | 21.4 | 7.3 | 234 | 36 | 24 | 85.2 | 14400 | 2070 | 16470 | 131 | 49.5 | 140 | 537.83 | 75.18 | 942 | 203 | 51.77 | 22.38 | 52.2 | 10564.14 | 35.75 | 148.61 | 439000 | 51.6 | 2953.96 | 1106.58 | 1050 | 310 | 4426.32 | 162.81 | 303.8 | 1.115 | 1.527 | 1.5 | 59.57 | 24.77 | 2034.868 | 808.203 | 336.059 | 253.12 | 72.32 | 2034.868 | 66.9 | 1.41 | 8520 | 165.493 | 23.53
TRUE | W 310x60 | 303 | 203 | 7.5 | 13.1 | 276.8 | 21.9 | 6.5 | 233 | 35 | 24 | 76.1 | 12800 | 1830 | 14630 | 130 | 49.3 | 139 | 481.72 | 66.98 | 842 | 180 | 46.02 | 19.53 | 37.8 | 9328.02 | 28.85 | 147.12 | 384000 | 51.2 | 2610.04 | 978.12 | 933 | 275 | 3912.48 | 143.66 | 269.92 | 1.108 | 1.528 | 1.5 | 53.19 | 21.74 | 1826.344 | 721.613 | 294.996 | 226.7 | 64.32 | 1826.344 | 59.7 | 1.4 | 7610 | 183.968 | 20.76
TRUE | W 310x52 | 317 | 167 | 7.6 | 13.2 | 290.6 | 17.8 | 6.6 | 255 | 31 | 20 | 66.5 | 11800 | 1030 | 12830 | 133 | 39.2 | 138.7 | 430.88 | 45.45 | 747 | 123 | 38.72 | 20.8 | 30.8 | 8522.17 | 23.33 | 126.84 | 237000 | 43 | 1868.55 | 699 | 837 | 189 | 2795.98 | 160.45 | 184.07 | 1.12 | 1.537 | 1.5 | 44.09 | 23.09 | 1610.531 | 598.174 | 313.263 | 202.87 | 44.02 | 1610.531 | 52.2 | 1.29 | 6650 | 193.985 | 22.09
TRUE | W 310x45 | 313 | 166 | 6.6 | 11.2 | 290.6 | 17.8 | 5.6 | 255 | 29 | 19 | 56.7 | 9920 | 855 | 10775 | 132 | 38.8 | 137.6 | 366.91 | 38.25 | 634 | 103 | 32.19 | 17.74 | 19.1 | 7099.82 | 17.05 | 125.25 | 195000 | 42.5 | 1556.92 | 582.15 | 708 | 158 | 2328.59 | 139.34 | 154.31 | 1.117 | 1.534 | 1.5 | 37.18 | 19.92 | 1382.472 | 504.503 | 270.253 | 172.76 | 36.96 | 1382.472 | 44.5 | 1.28 | 5670 | 225.75 | 19.18
TRUE | W 310x39 | 310 | 165 | 5.8 | 9.7 | 290.6 | 17.3 | 4.8 | 256 | 27 | 19 | 49.4 | 8510 | 727 | 9237 | 131 | 38.4 | 136.5 | 317.74 | 32.82 | 549 | 88.1 | 27.57 | 15.38 | 12.6 | 6036.16 | 12.99 | 123.87 | 164000 | 42.1 | 1323.93 | 495.65 | 610 | 135 | 1982.6 | 122.45 | 132.04 | 1.111 | 1.532 | 1.5 | 32.01 | 17.42 | 1204.279 | 434.303 | 236.315 | 149.61 | 31.63 | 1204.279 | 38.8 | 1.27 | 4940 | 257.085 | 16.85
TRUE | W 310x33 | 313 | 102 | 6.6 | 10.8 | 291.4 | 13.2 | 5.4 | 265 | 24 | 15 | 41.8 | 6500 | 192 | 6692 | 125 | 21.4 | 126.8 | 244.68 | 13.81 | 415 | 37.6 | 19.58 | 18.59 | 12.2 | 4229.91 | 11.3 | 77.06 | 43800 | 25.6 | 568.38 | 212.23 | 480 | 59.6 | 848.9 | 140.11 | 56.18 | 1.157 | 1.585 | 1.5 | 22.03 | 19.95 | 999.152 | 298.924 | 270.611 | 115.34 | 13.88 | 999.152 | 32.8 | 1.02 | 4180 | 244.019 | 19.23
TRUE | W 310x28 | 309 | 102 | 6 | 8.9 | 291.2 | 13.1 | 4.5 | 265 | 22 | 15 | 35.9 | 5430 | 158 | 5588 | 123 | 20.9 | 124.8 | 208.48 | 11.46 | 351 | 31 | 15.91 | 16.51 | 7.57 | 3438.45 | 8.51 | 76.53 | 35600 | 25.2 | 465.2 | 173.67 | 407 | 49.2 | 694.7 | 127.2 | 46.3 | 1.16 | 1.587 | 1.5 | 18.16 | 18.01 | 868.061 | 246.336 | 244.301 | 98.29 | 11.5 | 868.061 | 28.2 | 1.01 | 3590 | 281.337 | 17.47
TRUE | W 310x24 | 305 | 101 | 5.6 | 6.7 | 291.6 | 13.3 | 3.4 | 265 | 20 | 15 | 30.4 | 4270 | 116 | 4386 | 119 | 19.5 | 120.6 | 170.04 | 8.55 | 280 | 22.9 | 11.79 | 14.8 | 4.25 | 2530.77 | 6.34 | 75.32 | 25700 | 24.2 | 341.21 | 127.42 | 328 | 36.7 | 509.7 | 119.04 | 34.17 | 1.171 | 1.603 | 1.5 | 13.53 | 16.7 | 735.41 | 183.626 | 226.646 | 80.2 | 8.66 | 735.41 | 23.9 | 1 | 3040 | 328.947 | 16.33
TRUE | W 310x21 | 303 | 101 | 5.1 | 5.7 | 291.6 | 13.3 | 2.9 | 265 | 19 | 15 | 26.8 | 3700 | 98.3 | 3798.3 | 117 | 19.1 | 118.5 | 149.63 | 7.31 | 244 | 19.5 | 9.89 | 13.2 | 2.94 | 2135.12 | 5.16 | 75.07 | 21700 | 23.9 | 289.07 | 108.04 | 287 | 31.2 | 432.17 | 108.41 | 29.07 | 1.176 | 1.6 | 1.5 | 11.51 | 15.16 | 654.306 | 156.219 | 205.718 | 70.58 | 7.39 | 654.306 | 21 | 1 | 2680 | 373.134 | 14.87
TRUE | W 250x167 | 289 | 265 | 19.2 | 31.8 | 225.4 | 20.2 | 15.9 | 185 | 52 | 29 | 212 | 30000 | 9880 | 39880 | 119 | 68.1 | 137.1 | 1212.01 | 271.76 | 2080 | 746 | 150.63 | 46.1 | 631 | 23204.57 | 198.43 | 170.39 | 1630000 | 63.9 | 9566.01 | 3589.8 | 2430 | 1140 | 14359.19 | 243.86 | 1116.58 | 1.168 | 1.528 | 1.5 | 168.54 | 49.38 | 5009.193 | 2286.705 | 670.007 | 569.64 | 261.83 | 5009.193 | 166.4 | 1.6 | 21200 | 75.472 | 43.28
TRUE | W 250x149 | 282 | 263 | 17.3 | 28.4 | 225.2 | 20.6 | 14.2 | 184 | 49 | 28 | 190 | 25900 | 8620 | 34520 | 117 | 67.4 | 135 | 1066.47 | 239.86 | 1840 | 656 | 132.47 | 40.53 | 451 | 20184.69 | 158.8 | 166.74 | 1390000 | 63.5 | 8336.23 | 3113.57 | 2130 | 1000 | 12454.29 | 219.34 | 982.2 | 1.158 | 1.524 | 1.5 | 149.38 | 43.87 | 4471.267 | 2026.802 | 595.254 | 501.24 | 230.67 | 4471.267 | 149.1 | 1.58 | 19000 | 83.158 | 38.96
TRUE | W 250x131 | 275 | 261 | 15.4 | 25.1 | 224.8 | 20.9 | 12.6 | 183 | 46 | 27 | 167 | 22100 | 7450 | 29550 | 115 | 66.8 | 133 | 928.32 | 209.47 | 1610 | 571 | 115.57 | 35.16 | 312 | 17017.48 | 124.3 | 163.06 | 1160000 | 62.7 | 7113.96 | 2670.55 | 1850 | 870 | 10682.21 | 194.56 | 854.92 | 1.149 | 1.524 | 1.5 | 131.02 | 38.48 | 3949.243 | 1777.671 | 522.149 | 436.31 | 201.06 | 3949.243 | 131.1 | 1.56 | 16700 | 93.413 | 34.62
TRUE | W 250x115 | 269 | 259 | 13.5 | 22.1 | 224.8 | 20.9 | 11.1 | 183 | 43 | 26 | 146 | 18900 | 6410 | 25310 | 114 | 66.2 | 131.8 | 806.15 | 182.16 | 1410 | 495 | 100.33 | 30.24 | 213 | 14566.04 | 96.38 | 159.87 | 976000 | 62.1 | 6105.05 | 2287.67 | 1600 | 753 | 9150.67 | 170.56 | 741.25 | 1.135 | 1.521 | 1.5 | 114.48 | 33.33 | 3467.269 | 1553.207 | 452.233 | 378.89 | 174.47 | 3467.269 | 114.6 | 1.55 | 14600 | 106.164 | 30.35
TRUE | W 250x101 | 264 | 257 | 11.9 | 19.6 | 224.8 | 20.4 | 9.8 | 184 | 40 | 25 | 129 | 16400 | 5550 | 21950 | 113 | 65.6 | 130.7 | 705.34 | 159.44 | 1240 | 432 | 87.74 | 26.48 | 149 | 12570.72 | 76.02 | 157.03 | 829000 | 61.5 | 5279.35 | 1977.44 | 1400 | 656 | 7909.76 | 150.34 | 647.28 | 1.129 | 1.519 | 1.5 | 100.74 | 29.08 | 3061.093 | 1366.868 | 394.598 | 331.51 | 152.41 | 3061.093 | 101.3 | 1.53 | 12900 | 118.605 | 26.75
TRUE | W 250x89 | 260 | 256 | 10.7 | 17.3 | 225.4 | 20.7 | 8.7 | 184 | 38 | 24 | 114 | 14300 | 4840 | 19140 | 112 | 65.1 | 129.5 | 621.67 | 140 | 1100 | 378 | 76.72 | 23.47 | 104 | 10893.53 | 60.12 | 155.33 | 713000 | 61 | 4590.29 | 1719.79 | 1230 | 574 | 6879.17 | 135.9 | 566.89 | 1.118 | 1.519 | 1.5 | 88.58 | 25.97 | 2720.067 | 1201.775 | 352.339 | 292.19 | 133.69 | 2720.067 | 89.5 | 1.52 | 11400 | 133.333 | 24.12
TRUE | W 250x80 | 256 | 255 | 9.4 | 15.6 | 224.8 | 20.4 | 7.8 | 184 | 36 | 24 | 102 | 12600 | 4310 | 16910 | 111 | 65 | 128.6 | 553.91 | 125.46 | 982 | 338 | 68.61 | 20.35 | 75.7 | 9586.59 | 48.53 | 153.25 | 623000 | 60.7 | 4065.12 | 1524.12 | 1090 | 513 | 6096.48 | 118.76 | 507.19 | 1.11 | 1.518 | 1.5 | 79.56 | 22.6 | 2438.342 | 1079.449 | 306.598 | 260.34 | 119.59 | 2438.342 | 80.1 | 1.51 | 10200 | 148.039 | 21.13
TRUE | W 250x73 | 253 | 254 | 8.6 | 14.2 | 224.6 | 20.8 | 7.1 | 183 | 35 | 23 | 92.9 | 11300 | 3880 | 15180 | 110 | 64.6 | 127.6 | 502.51 | 113.51 | 891 | 306 | 62.11 | 18.32 | 57.5 | 8576.29 | 40.49 | 151.64 | 553000 | 60.4 | 3646.84 | 1367.32 | 985 | 463 | 5469.28 | 108.46 | 458.06 | 1.105 | 1.513 | 1.5 | 72.14 | 20.54 | 2226.671 | 978.722 | 278.638 | 236.18 | 108.12 | 2226.671 | 72.9 | 1.5 | 9290 | 161.464 | 19.32
TRUE | W 250x67 | 257 | 204 | 8.9 | 15.7 | 225.6 | 20.3 | 7.8 | 185 | 36 | 23 | 85.8 | 10400 | 2220 | 12620 | 110 | 51 | 121.2 | 459.25 | 80.63 | 806 | 218 | 55.58 | 19.71 | 62.5 | 7803.83 | 39.81 | 123.06 | 324000 | 50.7 | 2632.8 | 985.37 | 901 | 332 | 3941.46 | 113.24 | 326.69 | 1.118 | 1.523 | 1.5 | 64.06 | 21.48 | 2048.272 | 869.095 | 291.377 | 215.85 | 77.32 | 2048.272 | 67.4 | 1.31 | 8580 | 152.681 | 20.08
TRUE | W 250x58 | 252 | 203 | 8 | 13.5 | 225 | 20.5 | 6.8 | 184 | 34 | 23 | 74.2 | 8730 | 1880 | 10610 | 108 | 50.4 | 119.2 | 394.76 | 68.9 | 693 | 186 | 47.22 | 17.11 | 40.9 | 6514.09 | 30.3 | 121.04 | 268000 | 50.3 | 2214.17 | 829.27 | 770 | 283 | 3317.07 | 101.25 | 278.16 | 1.111 | 1.522 | 1.5 | 54.81 | 19.08 | 1787.063 | 743.647 | 258.872 | 185.54 | 66.02 | 1787.063 | 58.2 | 1.3 | 7420 | 175.202 | 18
TRUE | W 250x49 | 247 | 202 | 7.4 | 11 | 225 | 21 | 5.5 | 183 | 32 | 23 | 62.6 | 7060 | 1510 | 8570 | 106 | 49.2 | 116.9 | 328.06 | 55.88 | 572 | 150 | 38.01 | 15.21 | 24.1 | 5187.49 | 21.91 | 119.18 | 211000 | 49.6 | 1770.43 | 662.04 | 633 | 228 | 2648.18 | 93.66 | 224.42 | 1.107 | 1.52 | 1.5 | 44.44 | 17.46 | 1518.961 | 602.95 | 236.947 | 154.19 | 53.6 | 1518.961 | 49.1 | 1.29 | 6260 | 206.07 | 16.65
TRUE | W 250x45 | 266 | 148 | 7.6 | 13 | 240 | 16 | 6.5 | 208 | 29 | 18 | 57 | 7110 | 703 | 7813 | 111 | 35.1 | 116.4 | 308.25 | 35.07 | 534 | 95.1 | 33.66 | 17.58 | 26.1 | 5188.59 | 20.08 | 93.61 | 113000 | 38 | 1207.14 | 450.26 | 602 | 146 | 1801.06 | 109.44 | 142.38 | 1.127 | 1.535 | 1.5 | 38.48 | 19.23 | 1376.292 | 522.086 | 260.88 | 145.12 | 34.03 | 1376.292 | 44.7 | 1.11 | 5700 | 194.737 | 18.24
TRUE | W 250x39 | 262 | 147 | 6.6 | 11.2 | 239.6 | 15.8 | 5.6 | 208 | 27 | 17 | 49.1 | 6010 | 594 | 6604 | 110 | 34.7 | 115.3 | 264.27 | 29.92 | 459 | 80.8 | 28.67 | 14.97 | 16.9 | 4331.31 | 15.09 | 92.17 | 93400 | 37.6 | 1013.36 | 379.37 | 513 | 124 | 1517.47 | 94.72 | 121.01 | 1.118 | 1.535 | 1.5 | 32.93 | 16.55 | 1189.719 | 446.758 | 224.584 | 124.41 | 28.94 | 1189.719 | 38.5 | 1.1 | 4910 | 224.033 | 15.81
TRUE | W 250x33 | 258 | 146 | 6.1 | 9.1 | 239.8 | 14.9 | 4.5 | 210 | 24 | 16 | 41.9 | 4890 | 473 | 5363 | 108 | 33.7 | 113.1 | 218.87 | 24.08 | 379 | 64.7 | 22.98 | 13.58 | 9.85 | 3439.85 | 10.82 | 90.85 | 73200 | 36.9 | 805.74 | 301.75 | 424 | 99.5 | 1207.01 | 87.69 | 96.99 | 1.119 | 1.538 | 1.5 | 26.57 | 15.18 | 1009.043 | 360.522 | 205.998 | 103.06 | 23.3 | 1009.043 | 32.9 | 1.09 | 4190 | 260.143 | 14.63
TRUE | W 250x28 | 260 | 102 | 6.4 | 10 | 240 | 14 | 5 | 212 | 24 | 15 | 36.3 | 4000 | 178 | 4178 | 105 | 22.1 | 107.3 | 181.72 | 12.85 | 307 | 34.8 | 18.06 | 14.57 | 9.67 | 2669.71 | 9.67 | 63.75 | 27700 | 25.7 | 434.51 | 162.56 | 353 | 54.7 | 650.25 | 92.16 | 52.02 | 1.15 | 1.572 | 1.5 | 20.4 | 16 | 875.058 | 276.782 | 217.084 | 85.62 | 12.8 | 875.058 | 28.5 | 0.915 | 3630 | 252.066 | 15.36
TRUE | W 250x25 | 257 | 102 | 6.1 | 8.4 | 240.2 | 13.6 | 4.2 | 213 | 22 | 15 | 32.2 | 3420 | 149 | 3569 | 103 | 21.5 | 105.2 | 158.49 | 10.86 | 266 | 29.2 | 14.93 | 13.58 | 6.52 | 2215.94 | 7.76 | 63.39 | 23000 | 25.4 | 362.82 | 135.79 | 307 | 46.2 | 543.15 | 87.99 | 43.7 | 1.154 | 1.582 | 1.5 | 17.14 | 15.16 | 780.974 | 232.497 | 205.749 | 74.69 | 10.84 | 780.974 | 25.3 | 0.91 | 3220 | 282.609 | 14.65
TRUE | W 250x22 | 254 | 102 | 5.8 | 6.9 | 240.2 | 13.1 | 3.5 | 214 | 20 | 15 | 28.5 | 2890 | 123 | 3013 | 101 | 20.7 | 103.1 | 136.43 | 8.97 | 227 | 24 | 12.27 | 12.72 | 4.34 | 1804.94 | 6.29 | 63.01 | 18700 | 24.9 | 296.78 | 110.87 | 263 | 38.1 | 443.47 | 83.66 | 35.89 | 1.159 | 1.587 | 1.5 | 14.08 | 14.33 | 690.585 | 190.979 | 194.45 | 64.32 | 8.99 | 690.585 | 22.4 | 0.904 | 2850 | 317.193 | 13.93
TRUE | W 250x18 | 251 | 101 | 4.8 | 5.3 | 240.4 | 13.7 | 2.6 | 213 | 19 | 14 | 22.8 | 2240 | 91.3 | 2331.3 | 99.3 | 20 | 101.3 | 109.23 | 6.82 | 179 | 18.1 | 9.14 | 9.98 | 2.24 | 1359.69 | 4.23 | 62.04 | 13800 | 24.3 | 222.44 | 83.02 | 207 | 28.6 | 332.1 | 69.35 | 27.03 | 1.156 | 1.58 | 1.5 | 10.71 | 11.79 | 559.422 | 145.256 | 160.012 | 51.49 | 6.82 | 559.422 | 17.9 | 0.896 | 2280 | 392.982 | 11.54
TRUE | W 200x100 | 229 | 210 | 14.5 | 23.7 | 181.6 | 16.3 | 11.8 | 149 | 40 | 22 | 127 | 11300 | 3660 | 14960 | 94.5 | 53.8 | 108.7 | 574.99 | 127.45 | 989 | 349 | 88.4 | 27.54 | 209 | 8768.97 | 88.19 | 107.78 | 386000 | 50.8 | 3581.29 | 1341.08 | 1150 | 533 | 5364.34 | 119.55 | 522.58 | 1.163 | 1.527 | 1.5 | 99.54 | 29.77 | 2983.41 | 1350.532 | 403.891 | 270.25 | 122.72 | 2983.41 | 99.7 | 1.27 | 12700 | 100 | 26.33
TRUE | W 200x86 | 222 | 209 | 13 | 20.6 | 180.8 | 16.4 | 10.3 | 148 | 37 | 22 | 110 | 9470 | 3140 | 12610 | 92.6 | 53.3 | 106.8 | 492.5 | 110.16 | 853 | 300 | 76.08 | 24.05 | 139 | 7286.55 | 67.48 | 105.23 | 318000 | 50.2 | 3021.91 | 1132.66 | 981 | 458 | 4530.64 | 106.24 | 449.91 | 1.15 | 1.527 | 1.5 | 86.11 | 26.18 | 2608.93 | 1168.29 | 355.23 | 231.47 | 105.88 | 2608.93 | 86.3 | 1.25 | 11000 | 113.636 | 23.5
TRUE | W 200x71 | 216 | 206 | 10.2 | 17.4 | 181.2 | 16.6 | 8.7 | 148 | 34 | 20 | 91 | 7660 | 2540 | 10200 | 91.7 | 52.8 | 105.8 | 405.1 | 90.74 | 709 | 246 | 62.84 | 18.51 | 81.7 | 5894.01 | 46.95 | 102.28 | 250000 | 49.5 | 2444.29 | 916.52 | 803 | 375 | 3666.09 | 83.73 | 369.19 | 1.133 | 1.524 | 1.5 | 71.69 | 20.26 | 2159.56 | 972.644 | 274.844 | 190.4 | 86.81 | 2159.56 | 71.4 | 1.24 | 9100 | 136.264 | 18.48
TRUE | W 200x59 | 210 | 205 | 9.1 | 14.2 | 181.6 | 16.8 | 7.1 | 148 | 31 | 20 | 75.5 | 6110 | 2040 | 8150 | 89.9 | 52 | 103.9 | 331.09 | 73.67 | 582 | 199 | 50.46 | 15.95 | 46.3 | 4679.52 | 32.61 | 100.35 | 196000 | 49 | 1953.21 | 730.28 | 653 | 303 | 2921.12 | 75.03 | 298.38 | 1.122 | 1.523 | 1.5 | 58.22 | 17.82 | 1803.562 | 789.913 | 241.747 | 155.61 | 70.45 | 1803.562 | 59.3 | 1.22 | 7550 | 161.589 | 16.53
TRUE | W 200x52 | 206 | 204 | 7.9 | 12.6 | 180.8 | 16.4 | 6.3 | 148 | 29 | 19 | 66.5 | 5270 | 1780 | 7050 | 89 | 51.8 | 103 | 289.33 | 64.86 | 512 | 175 | 44.23 | 13.64 | 32.3 | 4021.49 | 25.63 | 98.63 | 167000 | 48.7 | 1693.13 | 633.82 | 569 | 266 | 2535.29 | 64.56 | 262.18 | 1.111 | 1.52 | 1.5 | 51.41 | 15.28 | 1590.265 | 697.49 | 207.296 | 135.99 | 61.88 | 1590.265 | 52.2 | 1.21 | 6650 | 181.955 | 14.28
TRUE | W 200x46 | 203 | 203 | 7.2 | 11 | 181 | 17 | 5.5 | 147 | 28 | 19 | 58.9 | 4540 | 1530 | 6070 | 88.1 | 51.2 | 101.9 | 253.47 | 56.22 | 448 | 151 | 38.19 | 12.12 | 22 | 3414.58 | 20 | 97.44 | 141000 | 48.2 | 1447.04 | 543.96 | 495 | 229 | 2175.84 | 58.97 | 226.65 | 1.105 | 1.517 | 1.5 | 44.66 | 13.82 | 1408.265 | 605.935 | 187.56 | 119.13 | 53.63 | 1408.265 | 46.2 | 1.2 | 5890 | 203.735 | 13.03
TRUE | W 200x42 | 205 | 166 | 7.2 | 11.8 | 181.4 | 14.2 | 5.9 | 153 | 26 | 17 | 53.2 | 4090 | 900 | 4990 | 87.7 | 41.2 | 96.9 | 225.07 | 40.13 | 399 | 108 | 33.98 | 12.81 | 22.2 | 3051.38 | 18.81 | 80.18 | 84000 | 41 | 1047.67 | 392.63 | 445 | 165 | 1570.53 | 59.23 | 162.58 | 1.115 | 1.528 | 1.5 | 39.18 | 13.91 | 1261.416 | 531.529 | 188.733 | 105.78 | 38.46 | 1261.416 | 41.8 | 1.06 | 5320 | 199.248 | 13.06
TRUE | W 200x36 | 201 | 165 | 6.2 | 10.2 | 180.6 | 14.8 | 5.1 | 151 | 25 | 16 | 45.7 | 3440 | 764 | 4204 | 86.7 | 40.9 | 95.9 | 193.03 | 34.39 | 342 | 92.6 | 29.04 | 10.73 | 14.5 | 2560.99 | 14.22 | 78.71 | 69600 | 40.7 | 884.31 | 331.15 | 379 | 141 | 1324.61 | 50.56 | 138.85 | 1.108 | 1.523 | 1.5 | 33.66 | 11.83 | 1093.312 | 456.69 | 160.501 | 90.73 | 32.89 | 1093.312 | 35.9 | 1.05 | 4570 | 229.759 | 11.2
TRUE | W 200x31 | 210 | 134 | 6.4 | 10.2 | 189.6 | 11.8 | 5.1 | 166 | 22 | 14 | 39.7 | 3140 | 410 | 3550 | 88.6 | 32 | 94.2 | 169.49 | 22.58 | 299 | 61.1 | 23.87 | 11.89 | 11.9 | 2283.07 | 11.67 | 66.93 | 40900 | 33.9 | 611.06 | 228.71 | 335 | 93.8 | 914.84 | 57.52 | 91.58 | 1.12 | 1.535 | 1.5 | 27.34 | 12.79 | 950.53 | 370.888 | 173.493 | 79.79 | 21.79 | 950.53 | 31.2 | 0.943 | 3970 | 237.531 | 12.13
TRUE | W 200x27 | 207 | 133 | 5.8 | 8.4 | 190.2 | 11.6 | 4.2 | 167 | 20 | 13 | 33.9 | 2580 | 330 | 2910 | 87.3 | 31.2 | 92.7 | 141.56 | 18.39 | 249 | 49.6 | 19.34 | 10.55 | 7.13 | 1839.23 | 8.49 | 66.03 | 32500 | 33.4 | 492.17 | 184.43 | 279 | 76.1 | 737.74 | 52.46 | 74.29 | 1.12 | 1.534 | 1.5 | 22.34 | 11.52 | 808.051 | 303.157 | 156.284 | 66.65 | 17.75 | 808.051 | 26.6 | 0.934 | 3390 | 275.516 | 11.03
TRUE | W 200x22 | 206 | 102 | 6.2 | 8 | 190 | 12 | 4 | 166 | 20 | 13 | 28.6 | 2000 | 142 | 2142 | 83.6 | 22.3 | 86.5 | 113.57 | 10.32 | 194 | 27.8 | 14.24 | 11.18 | 5.66 | 1339.63 | 7.08 | 50.49 | 13900 | 25.5 | 275.3 | 103 | 222 | 43.7 | 412 | 55.96 | 41.62 | 1.144 | 1.572 | 1.5 | 16.32 | 12.28 | 686.323 | 221.425 | 166.557 | 53.5 | 10.22 | 686.323 | 22.5 | 0.808 | 2860 | 282.517 | 11.78
TRUE | W 200x19 | 203 | 102 | 5.8 | 6.5 | 190 | 12.5 | 3.3 | 165 | 19 | 14 | 24.8 | 1660 | 115 | 1775 | 81.7 | 21.6 | 84.5 | 96.85 | 8.45 | 163 | 22.6 | 11.37 | 10.1 | 3.62 | 1067.53 | 5.57 | 50.11 | 11100 | 25 | 221.52 | 83.05 | 187 | 35.6 | 332.21 | 52.34 | 33.81 | 1.147 | 1.575 | 1.5 | 13.26 | 11.4 | 600.142 | 179.908 | 154.631 | 45.63 | 8.39 | 600.142 | 19.5 | 0.802 | 2480 | 323.387 | 11.02
TRUE | W 200x15 | 200 | 100 | 4.3 | 5.2 | 189.6 | 12.8 | 2.6 | 164 | 18 | 13 | 19.1 | 1270 | 86.9 | 1356.9 | 81.8 | 21.4 | 84.6 | 76.02 | 6.54 | 127 | 17.4 | 8.89 | 7.12 | 1.76 | 826.13 | 3.38 | 48.7 | 8240 | 24.6 | 169.2 | 63.31 | 145 | 27.1 | 253.24 | 38.64 | 26 | 1.142 | 1.557 | 1.5 | 10.4 | 8.38 | 467.864 | 141.104 | 113.649 | 35.81 | 6.42 | 467.864 | 15 | 0.791 | 1910 | 414.136 | 8.15
TRUE | W 150x37 | 162 | 154 | 8.1 | 11.6 | 138.8 | 12.4 | 5.8 | 114 | 24 | 15 | 47.4 | 2220 | 707 | 2927 | 68.5 | 38.7 | 78.7 | 157.24 | 33.91 | 274 | 91.8 | 31.11 | 10.86 | 19.2 | 1690.19 | 16.55 | 57.9 | 40000 | 37 | 690.8 | 258.6 | 310 | 140 | 1034.4 | 39.01 | 137.55 | 1.131 | 1.525 | 1.5 | 35.73 | 12.18 | 1128.187 | 484.748 | 165.288 | 73.9 | 32.56 | 1128.187 | 37.2 | 0.924 | 4740 | 194.937 | 11.24
TRUE | W 150x30 | 157 | 153 | 6.6 | 9.3 | 138.4 | 12.7 | 4.7 | 113 | 22 | 14 | 37.9 | 1710 | 556 | 2266 | 67.3 | 38.3 | 77.4 | 124.85 | 26.95 | 218 | 72.6 | 24.6 | 8.48 | 10 | 1295.84 | 10.75 | 56.5 | 30300 | 36.6 | 536.33 | 200.97 | 244 | 111 | 803.87 | 31.61 | 108.85 | 1.119 | 1.529 | 1.5 | 28.46 | 9.75 | 911.761 | 386.11 | 132.261 | 58.68 | 25.8 | 911.761 | 29.8 | 0.913 | 3790 | 240.897 | 9.13
TRUE | W 150x22 | 152 | 152 | 5.8 | 6.6 | 138.8 | 12.4 | 3.3 | 114 | 19 | 14 | 28.6 | 1200 | 387 | 1587 | 65.1 | 36.9 | 74.8 | 90.99 | 18.99 | 159 | 50.9 | 17.19 | 7.03 | 4.15 | 882.56 | 6.29 | 55.25 | 20400 | 35.9 | 369.22 | 138.57 | 176 | 77.5 | 554.29 | 27.93 | 76.24 | 1.107 | 1.523 | 1.5 | 20.06 | 8.43 | 689.678 | 272.223 | 114.419 | 42.77 | 18.2 | 689.678 | 22.5 | 0.9 | 2860 | 314.685 | 8.05
TRUE | W 150x24 | 160 | 102 | 6.6 | 10.3 | 139.4 | 11.7 | 5.2 | 116 | 22 | 14 | 30.6 | 1340 | 183 | 1523 | 66.3 | 24.5 | 70.7 | 97.82 | 13.17 | 168 | 35.8 | 18.62 | 8.98 | 9.23 | 980.18 | 8.96 | 38.17 | 10200 | 25.9 | 267.2 | 100.26 | 191 | 55.2 | 401.05 | 32.06 | 53.58 | 1.137 | 1.542 | 1.5 | 21.01 | 9.88 | 732.386 | 285.085 | 134.052 | 45.98 | 12.84 | 732.386 | 24 | 0.715 | 3060 | 233.66 | 9.2
TRUE | W 150x18 | 153 | 102 | 5.8 | 7.1 | 138.8 | 11.9 | 3.5 | 115 | 19 | 13 | 22.9 | 915 | 126 | 1041 | 63.3 | 23.5 | 67.5 | 70.5 | 9.19 | 120 | 24.7 | 12.57 | 7.35 | 3.69 | 645.89 | 5.2 | 37.2 | 6700 | 25.4 | 180.09 | 67.36 | 136 | 38.2 | 269.43 | 27.93 | 36.93 | 1.133 | 1.547 | 1.5 | 14.48 | 8.46 | 555.735 | 196.515 | 114.813 | 33.13 | 8.99 | 555.735 | 18 | 0.702 | 2290 | 306.55 | 8.05
TRUE | W 150x14 | 150 | 100 | 4.3 | 5.5 | 139 | 11.5 | 2.8 | 116 | 17 | 12 | 17.3 | 685 | 91.8 | 776.8 | 63 | 23 | 67.1 | 53.63 | 6.87 | 91.3 | 18.4 | 9.43 | 5.3 | 1.68 | 479.68 | 3.05 | 36.13 | 4790 | 24.8 | 132.6 | 49.67 | 102 | 28.3 | 198.69 | 20.77 | 27.5 | 1.117 | 1.538 | 1.5 | 11 | 6.21 | 424.26 | 149.245 | 84.303 | 25.25 | 6.66 | 424.26 | 13.6 | 0.691 | 1730 | 399.422 | 5.98
TRUE | W 150x13 | 148 | 100 | 4.3 | 4.9 | 138.2 | 12.1 | 2.5 | 114 | 17 | 12 | 16.3 | 613 | 81.8 | 694.8 | 61.7 | 22.5 | 65.7 | 49.34 | 6.16 | 82.8 | 16.4 | 8.36 | 5.12 | 1.36 | 420.08 | 2.78 | 35.77 | 4190 | 24.6 | 117.12 | 43.82 | 93 | 25.3 | 175.3 | 20.53 | 24.5 | 1.123 | 1.543 | 1.5 | 9.8 | 6.15 | 398.441 | 132.964 | 83.486 | 23.19 | 5.99 | 398.441 | 12.8 | 0.687 | 1630 | 421.472 | 5.94
TRUE | W 130x28 | 131 | 128 | 6.9 | 10.9 | 109.2 | 12.1 | 5.5 | 85 | 23 | 14 | 35.9 | 1090 | 381 | 1471 | 55.3 | 32.7 | 64.2 | 96.63 | 21.98 | 167 | 59.6 | 24.36 | 7.35 | 12.7 | 846.41 | 11.65 | 38.43 | 13800 | 30.6 | 359.08 | 134.05 | 190 | 90.7 | 536.2 | 20.57 | 89.29 | 1.138 | 1.522 | 1.5 | 27.9 | 8.29 | 856.493 | 378.594 | 112.434 | 45.42 | 21.09 | 856.493 | 28.2 | 0.76 | 3590 | 211.699 | 7.53
TRUE | W 130x24 | 127 | 127 | 6.1 | 9.1 | 108.8 | 11.9 | 4.5 | 85 | 21 | 13 | 30.4 | 879 | 311 | 1190 | 54.1 | 32.2 | 63 | 79.82 | 18.14 | 138 | 49 | 20.07 | 6.3 | 7.62 | 670.09 | 8.37 | 37.43 | 10800 | 30.1 | 288.51 | 108.15 | 156 | 74.5 | 432.62 | 18.05 | 73.39 | 1.13 | 1.52 | 1.5 | 23.11 | 7.19 | 723.677 | 313.605 | 97.578 | 37.52 | 17.39 | 723.677 | 23.9 | 0.75 | 3040 | 246.711 | 6.64
TRUE | W 100x19 | 106 | 103 | 7.1 | 8.8 | 88.4 | 12.2 | 4.4 | 64 | 21 | 14 | 24.7 | 476 | 161 | 637 | 43.9 | 25.5 | 50.8 | 53.2 | 11.56 | 89.8 | 31.2 | 15.9 | 5.89 | 6.29 | 357.81 | 7.15 | 25.03 | 3790 | 24.4 | 151.42 | 56.72 | 103 | 47.9 | 226.86 | 13.87 | 46.68 | 1.147 | 1.535 | 1.5 | 18.13 | 6.9 | 599.776 | 245.956 | 93.634 | 25.04 | 11.22 | 599.776 | 19.4 | 0.61 | 2470 | 246.964 | 6.28